## 招标清单编制说明
招标清单编制说明
1.采购内容：包含预进间、冷菜间、冷菜预进间及热厨等区域的厨房设备材料；以本项目采购清单为准。
2.编制依据：
2.1 本项目采购清单
2.2 招标文件
2.3 相关规范标准
3.清单说明
3.1 每一清单项均需报价，如未报价，视为包含在其他项报价中，不另行支付费用。
3.2 设备采购费（含运费）、安装调试费分别单独报价，按照给定表格格式进行报价 。
3.3 报价如需做说明，可在“备注说明”栏中自行描述清楚。
3.4 投标单位请紧密结合项目清单编制说明、自行勘察的现场实际情况、招标文件及其合同主要条款，自行考虑报价。如投标方未详细阅读以上文件及条款约定造成的投标报价偏差问题，由投标方自行承担后果。

## 厨房设备招标清单
江东发展大厦食堂厨房设备报价清单 | [18 empty] | 单位：元
NO | 产品名称 | 规格 | 产品图片 | 技术参数 | 单位 | 数量 | 设备（主材）单价 | [6 empty] | 设备（主材）安装调试费 |  |  |  | 含税总合计 （合计1+合计2） | 备注说明
[7 empty] | 品牌 | 型号 | 参数 | 不含税单价 | 税率 | 含税单价 | 含税合计1 | 不含税单价 | 税率 | 含税单价 | 含税合计2
A.预进间
A01 | 双层工作台 | 1800*450*800/150 |  | 采用雪花砂贴塑304#不锈钢板，台面板厚1.0mm，内置不锈钢U型加强码加固，层板厚为1.0mm不锈钢板，脚柱采用38*38*1.0mm不锈钢拉丝方管，配不锈钢可调式子弹脚。 | 台 | 1
A02 | 粘捕式灭蝇灯 | 500*120*290 |  | 1、粘捕式 外壳 采用铝型材 2、飞利浦紫外光灯管 3、收集盘中加入粘蝇纸 4、有效范围：40～50 ㎡ 5、重量：4 公斤 6、电功率： 0.045KW 220V/50Hz | 台 | 1
A03 | 洗手双星盆 | 1000*450*250/550 |  | 采用雪花砂贴塑304#不锈钢板，面板厚1.0mm，星盆厚1.0mm，横柱采用38*25*1.0mm不锈钢拉丝方管，脚柱采用38*38*1.0mm不锈钢拉丝方管。 | 台 | 1
B.冷菜间
B01 | 单通工作柜 | 1800*760*800/150 |  | 采用雪花砂贴塑304#不锈钢板，台面板、层板、底板及门板厚1.0mm，内置12厘夹板和不锈钢U型加强码加固，侧板、背板厚1.0mm，脚通采用38*38*1.0mm不锈钢拉丝方管，配不锈钢趟门，不锈钢可调式子弹脚。 | 台 | 1
B02 | 保鲜工作台 | 1800*760*800/150 |  | 内外箱不锈钢板材，制冷系统全铜管；柜体整体发泡，环保制冷剂；自动回归门设计，有效防止冷量流失，存取物品方便自如；柜脚采用不锈钢重型子弹脚，数字控温系统，液晶数字清晰显示温度；高强度浸塑储物层架；压缩机采用意大利原装阿斯帕拉。制冷温度：-5℃~+5℃，功率：268W/220V。制冷方式：直冷。 | 台 | 1
B03 | 大单星盆台 | 950*760*800/150 |  | 采用雪花砂贴塑304#不锈钢板，面板厚1.0mm，星盆厚1.0mm，横柱采用38*25*1.0mm不锈钢拉丝方管，脚柱采用38*38*1.0mm不锈钢拉丝方管，配不锈钢隔渣去水器1套，不锈钢可调式子弹脚。 | 台 | 1
B04 | 不锈钢挂墙吊柜 | 1800*300*700 |  | 立柱采用38*38*1.0mm304#不锈钢拉丝方管；横柱采用38*25*1.0mm304#不锈钢拉丝扁管；横条采用30*15*1.0mm304#不锈钢拉丝扁管制作； | 台 | 1
C.冷菜预进间
C01 | 双层工作台 | 1800*450*800/150 |  | 采用雪花砂贴塑304#不锈钢板，台面板厚1.0mm，内置不锈钢U型加强码加固，层板厚为1.0mm不锈钢板，脚柱采用38*38*1.0mm不锈钢拉丝方管，配不锈钢可调式子弹脚。 | 台 | 1
C02 | 粘捕式灭蝇灯 | 500*120*290 |  | 1、粘捕式 外壳 采用铝型材 2、飞利浦紫外光灯管 3、收集盘中加入粘蝇纸 4、有效范围：40～50 ㎡ 5、重量：4 公斤 6、电功率： 0.045KW 220V/50Hz | 台 | 1
C03 | 洗手双星盆 | 1000*450*250/550 |  | 采用雪花砂贴塑304#不锈钢板，面板厚1.0mm，星盆厚1.0mm，横柱采用38*25*1.0mm不锈钢拉丝方管，脚柱采用38*38*1.0mm不锈钢拉丝方管。 | 台 | 1
D.热厨
D01 | 宴会保温车 | 691*874*1797 |  | 温度范围：+70℃~+80℃ 制热方式：风热 可放置16*2/1GN（深度65mm以下） 托盘架数量（标配）：16层 外箱材料：SUS304不锈钢 内箱材料：SUS304不锈钢 可承受32℃环境温度 刹车式脚轮 温控类型：电子温控 电压/频率，整机功率：220V/50HZ，1580w 符合HACCP国际卫生标准 | 台 | 4
D02 | 座台式双层架 | 1800*300*700 |  | 采用雪花砂贴塑304#不锈钢板，台面板厚1.0mm，内置不锈钢U型加强码加固，层板厚为1.0mm不锈钢板，脚柱采用38*38*1.0mm不锈钢拉丝方管，配不锈钢可调式子弹脚。 | 台 | 4
D03 | 单通工作柜 | 1800*760*800/150 |  | 采用雪花砂贴塑304#不锈钢板，台面板、层板、底板及门板厚1.0mm，内置12厘夹板和不锈钢U型加强码加固，侧板、背板厚1.0mm，脚通采用38*38*1.0mm不锈钢拉丝方管，配不锈钢趟门，不锈钢可调式子弹脚。 | 台 | 6
D04 | 粘捕式灭蝇灯 | 500*120*290 |  | 1、粘捕式 外壳 采用铝型材 2、飞利浦紫外光灯管 3、收集盘中加入粘蝇纸 4、有效范围：40～50 ㎡ 5、重量：4 公斤 6、电功率： 0.045KW 220V/50Hz | 台 | 3
D05 | 大单星盆台 | 1000*760*800/150 |  | 采用雪花砂贴塑304#不锈钢板，面板厚1.0mm，星盆厚1.0mm，横柱采用38*25*1.0mm不锈钢拉丝方管，脚柱采用38*38*1.0mm不锈钢拉丝方管，配不锈钢隔渣去水器1套，不锈钢可调式子弹脚。 | 台 | 3
D06 | 保鲜工作台 | 1800*760*800/150 |  | 内外箱不锈钢板材，制冷系统全铜管；柜体整体发泡，环保制冷剂；自动回归门设计，有效防止冷量流失，存取物品方便自如；柜脚采用不锈钢重型子弹脚，数字控温系统，液晶数字清晰显示温度；高强度浸塑储物层架；压缩机采用意大利原装阿斯帕拉。制冷温度：-5℃~+5℃，功率：268W/220V。制冷方式：直冷。 | 台 | 4
D07 | 电磁双头大锅灶 | 2200*1250*800/450 |  | 外壳采用优质不锈钢板，国家顶尖全模块电路控制技术，性能卓越，运行超稳定，超静音系统设计，超宽工作电压设计，运输稳定更安全，国家IP44防护等级安全保护，使用更换安心。功率：20kw/380v*2。 | 台 | 1
D08 | 炉拼柜 | 350*1250*800/450 |  | 用材标准：SUS-304-2B无磁不锈钢 1、台面：304-1.0mm不锈钢 2、侧板：304-1.0mm不锈钢 3、柜门：304-0.8mm，内衬0.6mm不锈钢 4、加强筋：1.0mm不锈钢加强筋 5、台脚：可调节不锈钢重力脚 | 台 | 4
D09 | 电磁双头单尾炒炉 | 1800*1250*800/450 |  | 外壳采用优质不锈钢板，国家顶尖全模块电路控制技术，性能卓越，运行超稳定，超静音系统设计，超宽工作电压设计，运输稳定更安全，国家IP44防护等级安全保护，使用更换安心。功率：15kw/380v*2。 | 台 | 2
D10 | uv油网烟罩 | 10200*1200*550 |  | 采用雪花砂贴塑不锈钢板，台面板、侧板厚1.0mm，内置不锈钢U型加强码加固，侧板、背板厚1.0mm | 米 | 10.2
D11 | 炉拼柜 | 600*1250*800/450 |  | 用材标准：SUS-304-2B无磁不锈钢 1、台面：304-1.0mm不锈钢 2、侧板：304-1.0mm不锈钢 3、柜门：304-0.8mm，内衬0.6mm不锈钢 4、加强筋：1.0mm不锈钢加强筋 5、台脚：可调节不锈钢重力脚 | 台 | 1
D12 | 触摸版二十层万能蒸烤箱 | 1069*976*1042 |  | ACS+ (Advanced Closed System +) 操作模式: 蒸汽：丰富的蒸汽（30-130°C） 带有自动水分调节功能的组合式蒸烤（30-250°C） 带有优化的热传导型能的干烤（30-250°C） HygienicCare—通过抗菌表面确保安全性： easyTouch控制面板 门把手和滚动式手持水枪 easyTouch操作界面： 9"全触摸屏，Press&Go—带有快速选择按钮的自动烹制 TrayTimer – 不同食材同时装料管理，回温+ – 带有预选的灵活的回温功能 ecoCooking – 节能功能，NT烹饪(低温烹饪) /Delta-T烹制 Cook&Hold—在一个过程中完成烹制和保温，具有多达20个步骤的399种烹制方案 带有主题配套视频功能的屏幕帮助 开始时间预选，多点中心温度传感器，带有安全锁的门把手，集成安装的预热桥 HACCP和巴氏杀菌值数据保存功能，预热和Cool down功能 | 台 | 1
D13 | 电磁双头矮仔炉 | 1400*900*500/300 |  | 外壳采用优质不锈钢板，国家顶尖全模块电路控制技术，性能卓越，运行超稳定，超静音系统设计，超宽工作电压设计，运输稳定更安全，国家IP44防护等级安全保护，使用更换安心。功率：15kw/380v*2。 | 台 | 1
D14 | 炉拼柜 | 350*900*800/150 |  | 用材标准：SUS-304-2B无磁不锈钢 1、台面：304-1.0mm不锈钢 2、侧板：304-1.0mm不锈钢 3、柜门：304-0.8mm，内衬0.6mm不锈钢 4、加强筋：1.0mm不锈钢加强筋 5、台脚：可调节不锈钢重力脚 | 台 | 2
D15 | 电磁六头煲仔炉 | 1200*900*800/150 |  | 外壳采用优质不锈钢板，国家顶尖全模块电路控制技术，性能卓越，运行超稳定，超静音系统设计，超宽工作电压设计，运输稳定更安全，国家IP44防护等级安全保护，使用更换安心。功率：3.5kw/380v*6。 | 台 | 1
D16 | 电磁可倾式汤锅 | 1450*1030*1200 |  | 外壳采用优质不锈钢板，国家顶尖全模块电路控制技术，性能卓越，运行超稳定，超静音系统设计，超宽工作电压设计，运输稳定更安全，国家IP44防护等级安全保护，使用更换安心。功率：25kw/380v*1。 | 台 | 2
D17 | 电磁三门海鲜蒸柜 | 1200*900*1800 |  | 外壳采用优质不锈钢板，国家顶尖全模块电路控制技术，性能卓越，运行超稳定，超静音系统设计，超宽工作电压设计，运输稳定更安全，国家IP44防护等级安全保护，使用更换安心。功率：25kw/380v*1。 | 台 | 1
D18 | 双门蒸饭车 | 1435*1050*1755 |  | 外壳采用优质不锈钢板，国家顶尖全模块电路控制技术，性能卓越，运行超稳定，超静音系统设计，超宽工作电压设计，运输稳定更安全，国家IP44防护等级安全保护，使用更换安心。功率：24kw/380v*2。 | 台 | 2
D19 | 保温汤桶车 | 600*650*800 |  | 采用雪花砂贴塑304#不锈钢板，柜身板厚为1.0mm，配不锈钢汤桶1套，微电脑控制，带缺水保护，电脑显示温度，配不锈钢无缝发热管，功率：2KW/220V，配2个万向脚轮，2个万向脚轮带刹车。 | 台 | 3
D20 | 单通工作柜 | 1800*760*800/150 |  | 采用雪花砂贴塑304#不锈钢板，台面板、层板、底板及门板厚1.0mm，内置12厘夹板和不锈钢U型加强码加固，侧板、背板厚1.0mm，脚通采用38*38*1.0mm不锈钢拉丝方管，配不锈钢趟门，不锈钢可调式子弹脚。 | 台 | 1
D21 | 洗地龙头 | 450*570 9米 |  | 1、开放式洗地龙头、碳钢主体，表面环氧喷涂处理（黑色） 2、固定侧支架钢板厚度5mm，黄铜进水主体 3、10.7米重工无痕三层液压钢丝管（黑色）、与主体接口为金属连接件、耐温85度 4、黄铜铸造表面镀铬花洒喷头（配置一把喷头） 5、 进水接口为标准1/2''外螺纹 | 台 | 2
D22 | 挂墙双层板 | 1800*300*300 |  | 用材标准：SUS-304-2B无磁不锈钢 1、层板：304-1.0mm不锈钢 2、三角板：304-1.0mm不锈钢 3、天梯码：304-1.0mm不锈钢 | 台 | 3
D23 | 自动炒菜机器人 | 580*700*910 |  | 380V带配料机氮化锅，带喷枪等配件 功率：8000W 电源电压：380V/50HZ 尺寸规格：W580*L700*H1011mm 配套锅：Φ273mm 配置菜盘：400*300*70mm 对标产量：1.5kg-2.5kg 炒菜容量：1.5L 防水等级：IPX4 水压范围：0.15-1MPa 屏幕：7寸可触摸屏 | 台 | 2
D24 | 工作台 | 1300*760*800/150 |  | 采用雪花砂贴塑304#不锈钢板，台面板厚1.0mm，内置不锈钢U型加强码加固，层板厚为1.0mm不锈钢板，脚柱采用38*38*1.0mm不锈钢拉丝方管，配不锈钢可调式子弹脚。 | 台 | 1
D25 | 洗米机 | Ф650 |  | 容量：100kg 全不锈钢制作 | 台 | 1
E.预进间
E01 | 双星盆 | 1000*450*250/550 |  | 采用雪花砂贴塑304#不锈钢板，面板厚1.0mm，星盆厚1.0mm，横柱采用38*25*1.0mm不锈钢拉丝方管，脚柱采用38*38*1.0mm不锈钢拉丝方管，配不锈钢隔渣去水器1套，不锈钢可调式子弹脚。 | 台 | 1
E02 | 双层工作台 | 1000*450*800/150 |  | 用材标准：SUS-304-2B无磁不锈钢 1、台面：304-1.0mm不锈钢 2、层板：304-1.0mm不锈钢 3、加强筋：1.0mm不锈钢加强筋 4、立柱：ø38×1.0mm圆管 5、台脚：可调节不锈钢子弹脚 | 台 | 1
E03 | 粘捕式灭蝇灯 | 480*580*520 |  | 1、粘捕式 外壳 采用铝型材 2、飞利浦紫外光灯管 3、收集盘中加入粘蝇纸 4、有效范围：40～50 ㎡ 5、重量：4 公斤 6、电功率： 0.045KW 220V/50Hz | 台 | 1
F.面点加工
F01 | 三层六盘烤箱 | 1225*920*1535 |  | 品名：三层六盘烤箱 功率: 20.4kW 电压: 3~380kW 重量: 290kg | 台 | 2
F02 | 电扒炉 | 800*900*800 |  | ·特制导热扒板，升温快，保证最大加热面积，均匀受热。 ·特制扒板表层，煎炒不易粘底，容易清洁。 ·材质：全不锈钢加厚机身，耐磨耐刮。 ·调控：按键式温度调节，调温（50~300℃）简单精准。 ·立体三防结构设计，防水、防油烟、防虫。·一体成型台面设计，框架结构设计，安全可靠。 ·独有宽电压设计，电网适应性强，确保设备正常工作。 | 台 | 1
F03 | 油网烟罩 | 8100*1400*550 |  | 采用雪花砂贴塑不锈钢板，台面板、侧板厚1.0mm，内置不锈钢U型加强码加固，侧板、背板厚1.0mm | 米 | 11.3
F04 | 电饼铛 | 610*800*820 |  | 额定电压：~220V 额定频率：50Hz 额定输入功率：5kW 整机重量：42kg 采用不锈钢结构,外形美观、卫生 | 台 | 2
F05 | 双缸电炸炉 | 700*750*800 |  | ·升温快，温控范围大，可以满足各类食材的炸温需求。 ·内置精准油温传感器，温控准确，温度波动幅度小，确保均匀受热。 ·材质：全不锈钢加厚机身，美观耐用。 ·调控：按键式温度调节，调温（50~210℃）更加简单精准。 ·一体成型台面设计，框架结构设计，安全可靠，容易清洁。 ·独有宽电压设计，电网适应性强，确保设备正常工作。 ·立体三防结构设计，防水、防油烟、防虫。 | 台 | 1
F06 | 十三盘发酵柜 | 490*750*1860 |  | 可放盘数: 13盘 温度范围（℃）:0-85 额定电压：~220V 额定频率：50Hz 额定输入功率：2.7kW | 台 | 2
F07 | 粘捕式灭蝇灯 | 480*580*520 |  | 1、粘捕式 外壳 采用铝型材 2、飞利浦紫外光灯管 3、收集盘中加入粘蝇纸 4、有效范围：40～50 ㎡ 5、重量：4 公斤 6、电功率： 0.045KW 220V/50Hz | 台 | 1
F08 | 压面机 | 480*465*1150 |  | 额定电压 : ~220V 电机功率 : 1.1kW 压面厚度 : 2~10mm 压面宽度 : 288mm | 台 | 1
F09 | 搅拌机 | 680*550*1025 |  | 料桶容积 : 40L 额定电压 : 80V 额定频率 : 50Hz 电机功率 : 1.50kW 最大和面量 : 12kg | 台 | 1
F10 | 挂墙双层板 | 2350*350*300 |  | 用材标准：SUS-304-2B无磁不锈钢 1、层板：304-1.0mm不锈钢 2、三角板：304-1.0mm不锈钢 3、天梯码：304-1.0mm不锈钢 | 台 | 1
F11 | 智能和面机 | 525*930*930 |  | 额定电压 : 3~380V 额定频率 : 50Hz 电机功率 : 1.1/2.2kW 整机重量 : 127kg 料桶容积 : 40L 搅拌转速 : 101/102(r/min) 料桶转速 : 8/16(r/min) 最大和面量 :16kg | 台 | 1
F12 | 面粉车 | 400*330*450 |  | 采用雪花砂贴塑304#不锈钢板制作，台面板、盖板厚度为1.0mm，配2个万向脚轮，2个万向脚轮带刹车。 | 台 | 2
F13 | 木面案板台 | 1800*800*800 |  | 采用80mm优质木面，支架采用50*50*1.0mm304#不锈钢拉丝方通制成,50*50*1.0mm304#不锈钢拉丝方通腿,配防震胶垫。 | 台 | 1
F14 | 大单星盆台 | 800*600*800/150 |  | 用材标准：SUS-304-2B无磁不锈钢 1、台面：304-1.0mm不锈钢 2、水斗：304-1.0mm不锈钢 3、加强筋：1.0mm不锈钢加强筋 4、立柱：304×ø38×1.0mm圆管 5、横管：304×ø25×1.0mm圆管 6、台脚：可调节不锈钢子弹脚 | 台 | 2
F15 | 烤盘车 | 460*620*1600 |  | 采用雪花砂贴塑304#不锈钢板，挂条采用1.0mm不锈钢，支柱采用30*30*1.0mm不锈钢拉丝方管，配2个重型万向脚轮，2个重型万向脚轮带刹车。 | 台 | 2
F16 | 单通工作柜 | 1200*600*800/150 |  | 用材标准：SUS-304-2B无磁不锈钢 1、台面：304-1.0mm不锈钢 2、层板：304-1.0mm不锈钢 3、侧板：304-1.0mm不锈钢 4、柜门：304-0.8mm，内衬0.6mm不锈钢 5、加强筋：1.0mm不锈钢加强筋 6、台脚：可调节不锈钢锥形承重脚 | 台 | 1
F17 | 保鲜工作台 | 1800*760*800/150 |  | 1、内外箱201#不锈钢板材，铜管蒸发器，背板锌板，R134a 2、有效容积 346L 3、温度范围 -10℃～+10℃ | 台 | 1
F18 | 座台式双层架 | 1800*350*700 |  | 采用雪花砂贴塑304#不锈钢板，台面板厚1.0mm，内置不锈钢U型加强码加固，层板厚为1.0mm不锈钢板，脚柱采用38*38*1.0mm不锈钢拉丝方管，配不锈钢可调式子弹脚。 | 台 | 1
G.高低温冷库
G01 | 四层平板货架 | 1200*500*1600 |  | 立柱采用38*38*1.0mm304#不锈钢拉丝方管；横柱采用38*25*1.0mm304#不锈钢拉丝扁管；横条采用30*15*1.0mm304#不锈钢拉丝扁管制作；配不绣钢可调式子弹脚。 | 台 | 19
G02 | 低温冷库 | 4300*5000*2700 |  | 库板采用0.8mm优质压花铝板，库体厚度为100mm聚胺基甲酸乙脂发泡料，地台板用1.0mm镀锌板，冷库门配以自动关闭重型门较，内部安全式拉手门锁及防潮胶边，门框设防潮发热线，油压式关门器，配美国进口“谷轮”牌压缩机组，低温制冷温度：-18ºC－-22ºC。 | 组 | 1
G03 | 高温冷库 | 4300*5000*2700 |  | 库板采用0.8mm优质压花铝板，库体厚度为100mm聚胺基甲酸乙脂发泡料，地台板用1.0mm镀锌板，冷库门配以自动关闭重型门较，内部安全式拉手门锁及防潮胶边，门框设防潮发热线，油压式关门器，配美国进口“谷轮”牌压缩机组，高温制冷温度：0ºC－5ºC。 | 组 | 1
G04 | GN盆车 | 470*650*1700 |  | 采用雪花砂贴塑304#不锈钢板，挂条采用1.0mm不锈钢，支柱采用30*30*1.0mm不锈钢拉丝方管，配2个重型万向脚轮，2个重型万向脚轮带刹车。 | 台 | 4
H.库房
H01 | 四层平板货架 | 1200*500*1600 |  | 立柱采用38*38*1.0mm304#不锈钢拉丝方管；横柱采用38*25*1.0mm304#不锈钢拉丝扁管；横条采用30*15*1.0mm304#不锈钢拉丝扁管制作；配不绣钢可调式子弹脚。 | 台 | 25
H02 | 米面架 | 1200*600*1600 |  | 用材标准：SUS-304-2B无磁不锈钢 1、立柱：Ø38×1.0mm的不锈钢圆管 2、横档管：25×38×1.0mm的不锈钢方管 3、格栅管：60×30×1.0mm的不锈钢方管 4、台脚：可调节不锈钢子弹脚 | 台 | 9
H03 | 单星盆连垃圾桶柜 | 1200*600*850 |  | 采用雪花砂贴塑304#不锈钢板，台面板厚1.0mm，星盆厚1.0mm，柜身板厚1.0mm，脚通采用38*38*1.0mm不锈钢拉丝方管，不锈钢掩门，配不锈钢隔渣去水器1套，不锈钢可调式子弹脚。 | 台 | 1
I.肉类加工
I01 | 座台式双层架 | 1800*350*700 |  | 采用雪花砂贴塑304#不锈钢板，台面板厚1.0mm，内置不锈钢U型加强码加固，层板厚为1.0mm不锈钢板，脚柱采用38*38*1.0mm不锈钢拉丝方管，配不锈钢可调式子弹脚。 | 台 | 2
I02 | 保鲜工作台 | 1800*760*800/150 |  | 1、内外箱201#不锈钢板材，铜管蒸发器，背板锌板，R134a 2、有效容积 346L 3、温度范围 -10℃～+10℃ | 台 | 1
I03 | 工作台 | 340*760*800/150 |  | 用材标准：SUS-304-2B无磁不锈钢 1、台面：304-1.0mm不锈钢 2、层板：304-1.0mm不锈钢 3、加强筋：1.0mm不锈钢加强筋 4、立柱：ø38×1.0mm圆管 5、台脚：可调节不锈钢子弹脚 | 台 | 1
I04 | 大单星盆台 | 1000*760*800/150 |  | 用材标准：SUS-304-2B无磁不锈钢 1、台面：304-1.0mm不锈钢 2、水斗：304-1.0mm不锈钢 3、加强筋：1.0mm不锈钢加强筋 4、立柱：304×ø38×1.0mm圆管 5、横管：304×ø25×1.0mm圆管 6、台脚：可调节不锈钢子弹脚 | 台 | 5
I05 | 洗地龙头 | 450*570 9米 |  | 1、开放式洗地龙头、碳钢主体，表面环氧喷涂处理（黑色） 2、固定侧支架钢板厚度5mm，黄铜进水主体 3、10.7米重工无痕三层液压钢丝管（黑色）、与主体接口为金属连接件、耐温85度 4、黄铜铸造表面镀铬花洒喷头（配置一把喷头） 5、 进水接口为标准1/2''外螺纹 | 台 | 1
I06 | 单星杀鱼台 | 1800*751*800/150 |  | 采用雪花砂贴塑304#不锈钢板，面板厚1.0mm，星盆厚1.0mm，横柱采用38*25*1.0mm不锈钢拉丝方管，脚柱采用38*38*1.0mm不锈钢拉丝方管，配不锈钢隔渣去水器1套，不锈钢可调式子弹脚。 | 台 | 1
I07 | 高压花洒 | 290*1200*140 |  | 1 座台式双孔双温高压花洒、黄铜铸造表面抛光镀铬处理 2 优质陶瓷阀芯、一字手柄 3 横向固定杆长度300mm,工作高度1212 4 打孔尺寸25mm*2, 左右打孔尺寸101mm(偏芯设计，可调范围15mm)标准1/2''外螺纹 5 不锈钢软管配大流量喷阀，耐热手柄 | 台 | 1
I08 | 工作台 | 240*760*800/150 |  | 用材标准：SUS-304-2B无磁不锈钢 1、台面：304-1.0mm不锈钢 2、层板：304-1.0mm不锈钢 3、加强筋：1.0mm不锈钢加强筋 4、立柱：ø38×1.0mm圆管 5、台脚：可调节不锈钢子弹脚 | 台 | 1
I09 | 挂墙双层板 | 2000*350*300 |  | 用材标准：SUS-304-2B无磁不锈钢 1、层板：304-1.0mm不锈钢 2、三角板：304-2.0mm不锈钢 3、天梯码：304-2.0mm不锈钢 | 台 | 3
I10 | 工作台 | 760*760*800/150 |  | 用材标准：SUS-304-2B无磁不锈钢 1、台面：304-1.0mm不锈钢 2、层板：304-1.0mm不锈钢 3、加强筋：1.0mm不锈钢加强筋 4、立柱：ø38×1.0mm圆管 5、台脚：可调节不锈钢子弹脚 | 台 | 1
I11 | 全自动绞肉机 | 570*420*810 |  | 通过刀片切割而不是挤压的方式碎肉，从而产生的热量少，确保肉制品保持较低的温度 机器内部良好的空气循环保证了肉制品的新鲜不变色 适用于各种食物：生肉，碎肉，带壳的食物，蔬菜，洋葱等 可应用在肉类店，熟食店，餐厅等任何食物零售行业 电机系统安全，无需维护 高质量不锈钢机身无缝设计 | 台 | 1
I12 | 刨片机 | 725*570*660 |  | 可调较碟轨距 : 0 - 24 毫米 刀片直径：（13“）330毫米 刀片转速：255转/每分钟 刀片制造镀铬硬质合金 人体工学设计 一块无缝片可达至最高的卫生标准 电压 : 220V/60Hz/1ph. ; 0.36kW | 台 | 1
J.蔬菜加工
J01 | 洗地龙头 | 450*570 9米 |  | 1、开放式洗地龙头、碳钢主体，表面环氧喷涂处理（黑色） 2、固定侧支架钢板厚度5mm，黄铜进水主体 3、10.7米重工无痕三层液压钢丝管（黑色）、与主体接口为金属连接件、耐温85度 4、黄铜铸造表面镀铬花洒喷头（配置一把喷头） 5、 进水接口为标准1/2''外螺纹 | 台 | 1
J02 | 大单星盆台 | 1000*760*800/150 |  | 用材标准：SUS-304-2B无磁不锈钢 1、台面：304-1.0mm不锈钢 2、水斗：304-1.0mm不锈钢 3、加强筋：1.0mm不锈钢加强筋 4、立柱：304×ø38×1.0mm圆管 5、横管：304×ø25×1.0mm圆管 6、台脚：可调节不锈钢子弹脚 | 台 | 6
J03 | 工作台 | 340*760*800/150 |  | 用材标准：SUS-304-2B无磁不锈钢 1、台面：304-1.0mm不锈钢 2、层板：304-1.0mm不锈钢 3、加强筋：1.0mm不锈钢加强筋 4、立柱：ø38×1.0mm圆管 5、台脚：可调节不锈钢子弹脚 | 台 | 1
J04 | 双层工作台 | 1800*760*800 |  | 用材标准：SUS-304-2B无磁不锈钢 1、台面：304-1.0mm不锈钢 2、层板：304-1.0mm不锈钢 3、加强筋：1.0mm不锈钢加强筋 4、立柱：ø38×1.0mm圆管 5、台脚：可调节不锈钢子弹脚 | 台 | 1
J05 | 座台式双层架 | 1800*300*700 |  | 采用雪花砂贴塑304#不锈钢板，台面板厚1.0mm，内置不锈钢U型加强码加固，层板厚为1.0mm不锈钢板，脚柱采用38*38*1.0mm不锈钢拉丝方管，配不锈钢可调式子弹脚。 | 台 | 1
J06 | 保鲜工作台 | 1800*760*800 |  | 1、内外箱201#不锈钢板材，铜管蒸发器，背板锌板，R134a 2、有效容积 346L 3、温度范围 -10℃～+10℃ | 台 | 1
J07 | 挂墙双层板 | 2000*350*300 |  | 用材标准：SUS-304-2B无磁不锈钢 1、层板：304-1.0mm不锈钢 2、三角板：304-2.0mm不锈钢 3、天梯码：304-2.0mm不锈钢 | 台 | 3
J08 | 粘捕式灭蝇灯 | 500*120*290 |  | 1、粘捕式 外壳 采用铝型材 2、飞利浦紫外光灯管 3、收集盘中加入粘蝇纸 4、有效范围：40～50 ㎡ 5、重量：4 公斤 6、电功率： 0.045KW 220V/50Hz | 台 | 1
J09 | 双层工作台 | 1500*760*800 |  | 用材标准：SUS-304-2B无磁不锈钢 1、台面：304-1.0mm不锈钢 2、层板：304-1.0mm不锈钢 3、加强筋：1.0mm不锈钢加强筋 4、立柱：ø38×1.0mm圆管 5、台脚：可调节不锈钢子弹脚 | 台 | 2
J10 | 座台式双层架 | 1500*300*700 |  | 采用雪花砂贴塑304#不锈钢板，台面板厚1.0mm，内置不锈钢U型加强码加固，层板厚为1.0mm不锈钢板，脚柱采用38*38*1.0mm不锈钢拉丝方管，配不锈钢可调式子弹脚。 | 台 | 1
J11 | 多功能切菜机 | 1200*530*1280 |  | 1.【设备用途】 叶菜类：可切芹菜、大白菜、高丽菜、菠菜、 葱、大蒜、瓜类等长条状之物切成片、丝、段 状。 2.【优势特性】 通过更换刀盘或双调频调节速度，可切出各种 规格的段、片、四角丝条。 3.【技术参数】 成品形状 片、丝、段 切割尺寸 1－30mm(可调) 4. 产量 300－100KG/HR 5. 电源 220V 单相 功率 1.5kw 6. 输送带宽度 120mm | 台 | 1
K.洗碗间
K01 | 集气罩 | 2750*1400*550 |  | 采用雪花砂贴塑不锈钢板，台面板、侧板厚1.0mm，内置不锈钢U型加强码加固，侧板、背板厚1.0mm | 米 | 2.7
K02 | 活动工作台 | 1200*760*800 |  | 用材标准：SUS-304-2B无磁不锈钢 1、台面：304-1.0mm不锈钢 2、层板：304-1.0mm不锈钢 3、加强筋：1.0mm不锈钢加强筋 4、立柱：304-1.0mm×ø38圆管 5、脚轮：4寸易得力灰色聚氨酯静音万向脚轮带刹车 | 台 | 1
K03 | 大单星盆台 | 1800*760*800/150 |  | 用材标准：SUS-304-2B无磁不锈钢 1、台面：304-1.0mm不锈钢 2、水斗：304-1.0mm不锈钢 3、加强筋：1.0mm不锈钢加强筋 4、立柱：304×ø38×1.0mm圆管 5、横管：304×ø25×1.0mm圆管 6、台脚：可调节不锈钢子弹脚 | 台 | 1
K04 | 高压花洒 | 290*1200*140 |  | 1 座台式双孔双温高压花洒、黄铜铸造表面抛光镀铬处理 2 优质陶瓷阀芯、一字手柄 3 横向固定杆长度300mm,工作高度1212 4 打孔尺寸25mm*2, 左右打孔尺寸101mm(偏芯设计，可调范围15mm)标准1/2''外螺纹 5 不锈钢软管配大流量喷阀，耐热手柄 | 台 | 1
K05 | 双门热风循环消毒柜 | 1455*585*1800 |  | 功率：7.5KW/380V 容积：910L 推荐消毒量：730只餐盘或440套餐具 | 台 | 4
K06 | 收碗车 | 500*850*850 |  | 采用雪花砂贴塑304#不锈钢板，层板采用1.0mm不锈钢板，推手采用Φ25*1.0mm不锈钢拉丝管，配2个万向脚轮，2个万向脚轮带刹车。 | 台 | 2
K07 | 污碟台 | 1200*760*800/150 |  | 用材标准：SUS-304-2B无磁不锈钢 1、台面：304-1.0mm不锈钢 2、层板：304-1.0mm不锈钢 3、加强筋：1.0mm不锈钢加强筋 4、立柱：ø38×1.0mm圆管 5、台脚：可调节不锈钢子弹脚 | 台 | 1
K08 | 粘捕式灭蝇灯 | 480*580*520 |  | 1、粘捕式 外壳 采用铝型材 2、飞利浦紫外光灯管 3、收集盘中加入粘蝇纸 4、有效范围：40～50 ㎡ 5、重量：4 公斤 6、电功率： 0.045KW 220V/50Hz | 台 | 2
K09 | 四层平板货架 | 1200*500*1600 |  | 立柱采用38*38*1.0mm304#不锈钢拉丝方管；横柱采用38*25*1.0mm304#不锈钢拉丝扁管；横条采用30*15*1.0mm304#不锈钢拉丝扁管制作；配不绣钢可调式子弹脚。 | 台 | 1
K10 | 洗手星盆 | 500*500*250/550 |  | 用材标准：SUS-304-2B无磁不锈钢 1、台面：304-1.0mm不锈钢 2、层板：304-1.0mm不锈钢 3、加强筋：1.0mm不锈钢加强筋 | 台 | 2
K11 | 双层工作台 | 1585*500*800/150 |  | 用材标准：SUS-304-2B无磁不锈钢 1、台面：304-1.0mm不锈钢 2、层板：304-1.0mm不锈钢 3、加强筋：1.0mm不锈钢加强筋 4、立柱：ø38×1.0mm圆管 5、台脚：可调节不锈钢子弹脚 | 台 | 2
K12 | 通道式长龙式洗碗机 | 4100*1090*H |  | 1、耗水量：最大360L/小时 2、清洗温度：55-65°C 3、喷淋温度：82-90°C 4、烘干温度：65-70°C 5、进口高度（可通过最大高度）≥410MM 6、传送带速度：1.2-1.5米/分钟可调 7、洗涤能力:2600-4000碟/小时。 8、传送带宽度（可通过最大宽度）≥610MM（可根椐客户要求定制） 9、进口长度：800mm 10、出口长度：900mm 11、水箱加热功率：18kW 12、喷淋加热功率：36kW 13、主洗泵：1.5kW 14、传动电机：0.75kW 15、烘干发热丝：13.5KW 16、烘干风机：1.5KW 17、总配电量：72kW 18、电源：380V/50HZ/3 | 台 | 1
K13 | 投掷柜 | 4600*300*800 |  | 采用雪花砂贴塑304#不锈钢板，台面板厚1.0mm，侧板板厚1.0mm，脚通采用38*38*1.0mm不锈钢拉丝方管，不锈钢可调式子弹脚。 | 米 | 4.6
K14 | 传送带 | L=5700 |  | 采用1.0～1.0mm不锈钢为材料，进口AMADA数控激光切割机开料，进口AMADA数控折弯机压弯成形，从而使产品精确度达到1‰；进口食品等级链片不仅耐磨耐用，而且伸缩性超强，外加底层防护板防护，真正令本产品，美观与实用并存。扭矩保护系统，防止餐具掉落至链条或装载餐具超载时，对本设备造成的损伤。 | 米 | 5.7
K15 | 连体洗手池 | 4600*600*800 |  | 采用雪花砂贴塑304#不锈钢板，台面板厚1.0mm，侧板板厚1.0mm，脚通采用38*38*1.0mm不锈钢拉丝方管，不锈钢可调式子弹脚。 | 台 | 1
L.自助/餐厅
L01 | 碗碟柜 | 1200*800*800 |  | 复合多重材质制作，具有抗菌、消毒等功能 | 台 | 2
L02 | 筷勺柜 | 500*800*800 |  | 一次性可放700筷勺 | 台 | 2
L03 | 托盘柜 | 2000*800*800 |  | 采用雪花砂贴塑304#不锈钢板，台面板厚1.0mm，侧板板厚1.0mm，脚通采用38*38*1.0mm不锈钢拉丝方管，不锈钢可调式子弹脚。 | 台 | 2
L06 | 汤饭桶 | 800*800*800 |  | 采用雪花砂贴塑304#不锈钢板，柜身板厚为1.0mm，配不锈钢汤桶1套，微电脑控制，带缺水保护，电脑显示温度，配不锈钢无缝发热管，功率：2KW/220V，配2个万向脚轮，2个万向脚轮带刹车。 | 台 | 2
L07 | 调料柜 | 3350*1000*800 |  | 采用雪花砂贴塑304#不锈钢板，台面板、层板、底板及门板厚1.0mm，内置不锈钢U型加强码加固，侧板、背板厚1.0mm，脚通采用38*38*1.0mm不锈钢拉丝方管，配不锈钢掩门，不锈钢可调式子弹脚。 | 台 | 1
M.档口1
M01 | 工作台 | 800*800*800 |  | 采用雪花砂贴塑304#不锈钢板，台面板厚1.0mm，内置不锈钢U型加强码加固，层板厚为1.0mm不锈钢板，脚柱采用38*38*1.0mm不锈钢拉丝方管，配不锈钢可调式子弹脚。 | 台 | 2
M02 | 保温台 | 1300*800*800 |  | 采用雪花砂贴塑304#不锈钢板，台面板厚1.0mm不锈钢，内胆板厚1.0mm，脚通采用38*38*1.0mm不锈钢方通，配可调不锈钢子弹脚,微电脑控制，带缺水保护，电脑显示温度，配不锈钢无缝发热管，功率：4KW/220V。 | 台 | 3
M03 | 十头煲仔 | 1500*800*800 |  | 外壳采用优质304#不锈钢板，国家顶尖全模块电路控制技术，性能卓越，运行超稳定，超静音系统设计，超宽工作电压设计，运输稳定更安全，国家IP44防护等级安全保护，使用更换安心。功率：3.5kw/380v*6。 | 台 | 1
M04 | 台式电平扒炉含工作台 | 600*550*350 |  | 电压：220-240伏 功率：5千瓦 重量：43公斤 不锈钢外壳、美观、节能、升温快、热效率高。 | 台 | 1
M05 | 台式双缸双筛电炸炉含工作台 | 600*600*430 |  | 容量：8公升/缸 功率：6.5千瓦 电压：220-240伏 重量：25公斤 不锈钢炉身，高效能发热线、温控功能，坚固耐用。 | 台 | 1
M06 | 工作台 | 550*760*800 |  | 采用雪花砂贴塑304#不锈钢板，台面板厚1.0mm，内置不锈钢U型加强码加固，层板厚为1.0mm不锈钢板，脚柱采用38*38*1.0mm不锈钢拉丝方管，配不锈钢可调式子弹脚。 | 台 | 1
M07 | 单星盆台 | 650*760*800 |  | 用材标准：SUS-304-2B无磁不锈钢 1、台面：304-1.0mm不锈钢 2、水斗：304-1.0mm不锈钢 3、加强筋：1.0mm不锈钢加强筋 4、立柱：304×ø38×1.0mm圆管 5、横管：304×ø25×1.0mm圆管 6、台脚：可调节不锈钢子弹脚 | 台 | 1
M08 | 平台雪柜 | 1500*760*800 |  | 内外箱不锈钢板材，制冷系统全铜管；柜体整体发泡，环保制冷剂；自动回归门设计，有效防止冷量流失，存取物品方便自如；柜脚采用不锈钢重型子弹脚，数字控温系统，液晶数字清晰显示温度；高强度浸塑储物层架；压缩机采用意大利原装阿斯帕拉。制冷温度：-5℃~+5℃，功率：268W/220V。制冷方式：直冷。 | 台 | 1
M09 | 双头煮面炉 | 1350*760*800 |  | 外壳采用优质304#不锈钢板，国家顶尖全模块电路控制技术，性能卓越，运行超稳定，超静音系统设计，超宽工作电压设计，运输稳定更安全，国家IP44防护等级安全保护，使用更换安心。功率：8kw/380v*2。 | 台 | 1
M10 | 四头煲仔 | 800*800*800 |  | 外壳采用优质304#不锈钢板，国家顶尖全模块电路控制技术，性能卓越，运行超稳定，超静音系统设计，超宽工作电压设计，运输稳定更安全，国家IP44防护等级安全保护，使用更换安心。功率：3.5kw/380v*4。 | 台 | 1
M11 | 无管道内循环油烟机 | 3200*1000*550 |  | 1、采用无管道，内循环零排放方式做厨房油烟处理，油烟设备安装无需另建烟囱管道，安装便利。 2、有效做到油、水、气分离。有第三方权威检测机构出具的检验报告，同时PM2.5值，TVOC等级、甲醛、CO2数值显示，CO、甲烷、丙烷值随时做到远程监控 。 3.内置双重高效制冷系统，处理后温控值：≤30℃ ，同时实现热能回收： 0.3m³/小时热水 (65-75℃) 供厨房烹饪利用。采用国际先进的净化因子快速分解有害气体、高效净化、光源去除异味，光触媒杀菌等。 4、机身嵌入7寸触控智能屏显，工作过程中做到数据动态监控显示，净化耗材预警更换提醒。 5、配置挡油盘，接油瓶，有防火设计，阻挡火苗进入机体； 6、风机：选用直流无刷电机、静音后倾式风机，风机功率：1.0KW*2风量：5500 m³/H,风速可以调节。 7、电压/功率：220V/5KW，以上产品外壳均采用优质不锈钢201材质制作,板材厚度1.0mm。 8、以上油烟机系列产品主机保修12个月，提供全国上门维修服务。 9、内置制冷系统，自带余热利用，将油烟的热量转换成带负离子的空气在室内循环 。 | 米 | 3.2
N.咖啡吧
N01 | 展示柜 | 1500*670*1100 |  | 温度范围：-22℃~-18℃ 可放置6个1/3GN盆 高效强力风冷系统 外箱材料：SUS304磨砂不锈钢 门材料：SUS304磨砂不锈钢 内箱材料：SUS304镜钢 超白玻璃，顶前玻璃为45度接驳 黑色丝印防雾玻璃罩无不锈钢边框 柜内采用暖白LED灯带照明 两个不锈钢玻璃推拉门 所有可见折弯边刨“V”槽处理 高密度环保隔热发泡层 数字温控器操作方便，带温度显示 带自动化霜功能 蒸发器化霜水可自动蒸发，不需外接排水 发泡箱体边框内装发热丝防止边框凝露 电压/频率：220V/50HZ 符合HACCP国际卫生标准 | 台 | 3
N02 | 咖啡机 | 340*600*730 |  | 电源：220–240 V 1LN PE 50/60Hz，1.95–2.3 kW 豆箱容量：1x1/2kg 参考产量（150mL/杯）： 卡布奇诺98杯 意式浓缩150杯 美式咖啡100杯 热水164杯 双磨豆器，可单独研磨及混拼 自动清洗程序 咖啡喷嘴高度调节：70-180mm，适应不同大小的杯子 配100MM 脚 | 台 | 1
N03 | 磨豆机 | 190*310*470 |  | 电压：220V 功率：0.35Kw 豆缸容量：0.6kg 刀盘： ø 58 mm 马达: 1400 giri/min 重量: 8.5 Kg | 台 | 1
N04 | 收银机 | 48cm * 35cm * 55cm |  |  | 台 | 2
N05 | 多功能水吧柜 | 2000*800*800 |  | 内外箱不锈钢板材，制冷系统全铜管；柜体整体发泡，环保制冷剂；自动回归门设计，有效防止冷量流失，存取物品方便自如；柜脚采用不锈钢重型子弹脚，数字控温系统，液晶数字清晰显示温度；高强度浸塑储物层架；压缩机采用意大利原装阿斯帕拉。制冷温度：-5℃~+5℃，功率：430W/220V。制冷方式：直冷。 | 台 | 1
N06 | 压力式洗杯器 | 594*602*796 |  | 可容纳洗涤筐尺寸：500×500mm 清洗温度：65～75 ℃ 喷淋温度：82～90 ℃ 单筐耗水量：2L/2.6L 水箱容量：18L 清洗泵功率：0.37kW 水箱加热功率：2kW 喷淋加热功率：7.5kW (380V/50Hz/3N～) 2.5kW (220V/50Hz/1) 配电量：8.1kW (380V/50Hz/3N～) 3.1kW (220V/50Hz/1N~) 描 述 ꞏ 操作简单，降低人员培训需要 高亮LED温度显示，洗涤、喷淋温度一目了 倾斜向上的人性化操作界面，易于操作和观察 内置喷淋泵，保证水压不稳定环境下同样出色的洗涤效果 Thermostop温控功能，确保喷淋温度 (当喷淋温度达到82℃以上，喷淋程序才启动) 上下洗臂旋转灵活，提高餐具和水流的有效接触面积 独特Nozzle Fan喷嘴设计，内凹防堵，扇形水流的喷激力保证洗涤效果 整机双层结构，减少热量损失，降低噪音，使操作环境更加舒适 不锈钢清洗缸过滤器加强结构，高效耐用，防止残渣进入清洗系统 接电规格可在现场简单、快速的由多相改为单相，适用于各种应用条件 可通过71度试纸测试 选配 内置药液分配器 内置排水泵：自动排水，满足在没有地排时的高位排水 进水温度为25℃时的连续洗涤量。当进水温度较低时，连续洗涤量会相应下降。 | 台 | 1
N07 | 台式开水器 | 260*280*640 |  | 额定功率:3KW 额定电压：380V 产水量：10L/H 节能环保，省电30%； 整体聚氨酯发泡，隔热保温； 缺水自动断电，发热管防干烧保护装置。 | 台 | 1
N08 | 台下制冰机 | 500*590*780 |  | • 食品级LLDPE内胆，食品更安全； • 符合SGS细菌检测报告； • 使用环保冷媒R404A，水基发泡； • 前进前出风冷凝散热气流，节约设备左右安装空间，保证设备性能； • 环境温度范围：≤45℃； • 产能：50kg/day； • 水温：5—40℃； • 水压：1.8BAR—5.8BAR • 电功率：500W/220V/50HZ，10A，电源线：1.0mm • 净重：45kg | 台 | 1
N09 | 净水器(制冰机用) | 260*310*180 |  | 纤薄机身，无罐设计，现制现饮 富锶矿化，专利技术，富含微量矿物元素 600G大通量快速制水，5.7S接满一杯水 “3”芯“4”级，新型PAC折叠棉碳复合滤芯+三年长效进口RO膜+SRM富锶矿化感因子滤芯强效组合 集成一体水路，高承压结构设计 大屏多功能显示 ，滤芯智能提醒，水质在线监控 国家1级水效，科学节水，长效呵护 生活饮用“双重“享受，生活、饮用两不误 三步横插式快速换芯，自主更换便捷无忧 配置5腔高端三角洲水泵，动力更足，更低噪，制水声音低至47dB | 台 | 1
N10 | 净水器（开水器用） | 260*310*180 |  | 纤薄机身，无罐设计，现制现饮 富锶矿化，专利技术，富含微量矿物元素 600G大通量快速制水，5.7S接满一杯水 “3”芯“4”级，新型PAC折叠棉碳复合滤芯+三年长效进口RO膜+SRM富锶矿化感因子滤芯强效组合 集成一体水路，高承压结构设计 大屏多功能显示 ，滤芯智能提醒，水质在线监控 国家1级水效，科学节水，长效呵护 生活饮用“双重“享受，生活、饮用两不误 三步横插式快速换芯，自主更换便捷无忧 配置5腔高端三角洲水泵，动力更足，更低噪，制水声音低至47dB | 台 | 1
N11 | 单通工作台 | 1500*700*800 |  | 采用雪花砂贴塑304#不锈钢板，台面板厚1.0mm，内置不锈钢U型加强码加固，层板厚为1.0mm不锈钢板，脚柱采用38*38*1.0mm不锈钢拉丝方管，配不锈钢可调式子弹脚。 | 台 | 1
N12 | 平台雪柜 | 1500*760*800 |  | 内外箱不锈钢板材，制冷系统全铜管；柜体整体发泡，环保制冷剂；自动回归门设计，有效防止冷量流失，存取物品方便自如；柜脚采用不锈钢重型子弹脚，数字控温系统，液晶数字清晰显示温度；高强度浸塑储物层架；压缩机采用意大利原装阿斯帕拉。制冷温度：-5℃~+5℃，功率：268W/220V。制冷方式：直冷。 | 台 | 2
N13 | 茶桶 | 800*600*800 |  | 采用雪花砂贴塑304#不锈钢板，柜身板厚为1.0mm，配不锈钢汤桶1套，微电脑控制，带缺水保护，电脑显示温度，配不锈钢无缝发热管，功率：2KW/220V，配2个万向脚轮，2个万向脚轮带刹车。 | 台 | 2
N13 | 台式设备：搅拌机 | 225*309*483 |  | 1.9公斤强化透明塑料容器 静音外壳,封密胶边 100个程序,1按开关 容器安装感应 液晶体显示屏 轻触控制 双风扇散热 配编号 ART:6126-650塑料容器3个 3匹马达 电压 : 220V/50Hz/1ph ; 1千瓦 | 台 | 1
N14 | 台式设备： 榨汁机 | 225*309*483 |  | 电压:220V功率:0.55KW电机转速:1400r/min涡轮减速机速比:1:40产量:500g/h本机特点:自助送料，操作简单，省人， 省力。多根进料，一次榨出，省时高效。 选材精良，主要部件全部采用进口不锈冈及铝合金制作，清洁卫生。全新独家设计，活动盖板，可卸渣斗盖。 |  | 1
N15 | 台式设备：碎冰机 | 550*150*450 |  | 电压：220V 频率：50HZ 功率：200W 转速：1450r/min 产量：120kg/h 规格：400*240*340mm 净重：7.5kg | 台 | 1
N16 | 单通工作台 | 1400*670*800 |  | 采用雪花砂贴塑304#不锈钢板，台面板厚1.0mm，内置不锈钢U型加强码加固，层板厚为1.0mm不锈钢板，脚柱采用38*38*1.0mm不锈钢拉丝方管，配不锈钢可调式子弹脚。 | 台 | 1
O.便利店
O1 | 靠墙货架 | 1100*600*2400 |  | 1、基材：采用优质环保E1级中纤板，甲醛释放量≤1.29mg/L，经防虫、防腐等化学处理；2、油漆：面 漆采用优质PU聚脂环保漆，经多道先进油漆工艺处理；3、配件：采用优质五金配件铁艺烤漆 | 台 | 18
O2 | 堆头双层货架 | 1200*1200*1500 |  | 1、基材：采用优质环保E1级中纤板，甲醛释放量≤1.29mg/L，经防虫、防腐等化学处理；2、油漆：面 漆采用优质PU聚脂环保漆，经多道先进油漆工艺处理；3、配件：采用优质五金配件铁艺烤漆 | 台 | 2
O3 | 木质货架 | 800*400*1500 |  | 1、基材：采用优质环保E1级中纤板，甲醛释放量≤1.29mg/L，经防虫、防腐等化学处理；2、油漆：面 漆采用优质PU聚脂环保漆，经多道先进油漆工艺处理；3、配件：采用优质五金配件铁艺烤漆 | 台 | 18
O4 | 立式双门冷藏柜 | 1200*800*2000 |  | 内外箱采用304#不锈钢板材，制冷系统全铜管；柜体整体发泡，环保制冷剂；自动回归门设计，有效防止冷量流失，存取物品方便自如；柜脚采用不锈钢重型子弹脚，数字控温系统，液晶数字清晰显示温度；高强度浸塑储物层架；压缩机采用意大利原装阿斯帕拉。制冷温度：-5℃~+5℃，功率：430W/220V。制冷方式：直冷。 | 台 | 7
O5 | 收银台 | 1200*1000*750 |  | 中纤板基材，木纹饰面，铁艺烤漆，不锈钢台面 | 台 | 1
总报价（含税）：