## 厨房设备、物资及标识、标牌、广告类投标报价汇总表
厨房设备、物资及标识、标牌、广告类投标报价汇总表
项目名称：企业港风味餐厅选聘餐饮服务运营商项目
序号 | 分项名称 | 不含税金额/元 | 税率 | 含税金额/元 | 备注
1 | 厨房设备
2 | 厨杂用品第一批
3 | 厨杂用品第二批
4 | 消防物资
5 | 布菲炉、绞肉机、餐盘消毒柜
6 | 标识、标牌、广告类
总计（元）
注：所有报价包含安装费、材料费等一切含税全费用价格，不单独计取其他费用。

## 厨房设备清单投标报价表
厨房设备工程清单项投标报价表
序号 | 名称 | 规格 | 型号 | 数量 | 单位 | 投标报价 |  | 参数
[6 empty] | 不含税单价（元） | 不含税金额（元）
一、明档售卖间
A01 | 保鲜工作台 | 1800*760*800 | 定制 | 2 | 台 |  |  | 电源:220V/50HZ,制冷方式:直冷,温度范围:+4 - -5℃,制冷剂:R134A,容积:500L；采用优质不锈钢,国际一流钣金成型设备,精准美观;制冷冷凝机组与压缩机用单独安装板连接固定;降低震动噪音,不锈钢门衬板,和内底板采用磨具整体拉伸成型,内底板为圆弧拐角,满足卫生标准;微电脑控制,多按键设计,操作简单;品牌压缩机,电机,卷网冷凝器高效散热;可拆卸门封条;门体自动回归铰链,开门一定角度可自由停顿,关门回归助力;环戊烷聚氨酯整体模具发泡,自动发泡设备,工艺稳定;上罩板凹凸设计,层次分明
A02 | 双星水池 | 1200*760*800+150 | 定制 | 1 | 台 |  |  | 材质：304#不锈钢 1>台面板、星盆斗用1.2mm不锈钢 2>支架、通脚38X38 X 1.2mm 3>不锈钢可调子弹脚 4>加强筋采用1.2mm不锈钢板材 5>配国产优质水龙头及高位去水 6>软管接驳
A03 | 单通打荷台 | 1200*760*800 | 定制 | 1 | 台 |  |  | 材质：304#不锈钢 1>工作台面及层板1.2mm不锈钢； 门外壳1.0mm，门内壳0.8mm。 2>采用不锈钢承重可调子弹脚 3>加强筋采用1.2mm不锈钢板材 4>台面内嵌木板。
A04 | 留样柜双门 | 600*705*1950 | 定制 | 1 | 台 |  |  | 电源:220V/50HZ,门数:1,制冷方式:直冷,温度范围:+0 - +8℃,制冷剂:R134A,容积:410L；采用优质不锈钢,国际一流钣金成型设备,精准美观;制冷冷凝机组与压缩机用单独安装板连接固定;降低震动噪音,不锈钢门衬板,和内底板采用磨具整体拉伸成型,内底板为圆弧拐角,满足卫生标准;微电脑控制,多按键设计,操作简单;品牌压缩机,电机,卷网冷凝器高效散热;可拆卸门封条;门体自动回归铰链,开门一定角度可自由停顿,关门回归助力;环戊烷聚氨酯整体模具发泡,自动发泡设备,工艺稳定;上罩板凹凸设计,层次分明
A05 | 双层平板工作台 | 1000*700*800 | 定制 | 1 | 台 |  |  | 材质：304#不锈钢 1>工作台面及层板1.2mm不锈钢； 2>采用不锈钢承重可调子弹脚 3>加强筋采用1.2mm不锈钢板材 4>台面内嵌木板。
A06 | 五格售卖台 | 1800*700*800 | 定制 | 3 | 台 |  |  | 材质：304#不锈钢 1>台面板用1.0mm不锈钢 2>门板侧板用0.8mm不锈钢 3>不锈钢可调子弹脚 4>加强筋采用1.2mm不锈钢板材 5>配1/1的分菜盘 6>电源220v 6kw 7)售卖台为保温款，包含玻璃罩
A07 | 双层平板工作台 | 1650*700*800 | 定制 | 1 | 台 |  |  | 材质：304#不锈钢 1>工作台面及层板1.2mm不锈钢； 2>采用不锈钢承重可调子弹脚 3>加强筋采用1.2mm不锈钢板材 4>台面内嵌木板。
A08 | 双层平板工作台 | 860*700*800 | 定制 | 1 | 台 |  |  | 材质：304#不锈钢 1>工作台面及层板1.2mm不锈钢； 2>采用不锈钢承重可调子弹脚 3>加强筋采用1.2mm不锈钢板材 4>台面内嵌木板。
A09 | 蒸包炉 | 700*700*800 | 定制 | 1 | 台 |  |  | 材质：304#不锈钢面板1.0mm侧板1.0mm 1.有自动进水控制，防干烧功能，自动电气控制，内部全部采用食品级304无缝钢管作为火管，不易烧坏，烧裂，使用寿命更长。 2.先进内部结构设计，热效率达95%以上， 3.衬板采用不锈钢材质精心制造，美观大方，经久耐用。
A10 | 四格保温台 | 700*700*800 | 定制 | 1 | 台 |  |  | 材质：304#不锈钢 1>台面板用1.0mm不锈钢 2>门板侧板用0.8mm不锈钢 3>不锈钢可调子弹脚 4>加强筋采用1.2mm不锈钢板材 5>配1/2的分菜盘 6>电源220v 6kw 7)放在面食档口，可更改为简易带保温
A11 | 6格煮面炉 | 700*700*800 | 定制 | 1 | 台 |  |  | 材质：304#不锈钢面板1.0mm侧板1.0mm 1.有自动进水控制，防干烧功能，自动电气控制，内部全部采用食品级304无缝钢管作为火管，不易烧坏，烧裂，使用寿命更长。 2.先进内部结构设计，热效率达95%以上， 3.衬板采用不锈钢材质精心制造，美观大方，经久耐用。
|  | 小计 |  |  |  |  | 0
二、热厨区
B01 | 双头矮汤炉 | 1200*700*950 | 定制 | 1 | 台 |  |  | 电压功率：220V/180W*2 带电子打火 材质：304#不锈钢面板1.3厚侧板1.0厚 1.炉盘采用特殊配方铸造的新型铸钢灶盘，真正实现耐烧，抗击。 2.炉头采用技术先进的304不锈钢炉头，炉火强劲，火焰稳定，低噪音，低排放。3高支架煲仔炉采用新型设计，便于清洗，不易堵塞。 4.操作简便，开关采用延时脉冲点火。 5.人性化设计，衬板采用不锈钢，美观大方，经久耐用。
B02 | 二十四盘蒸饭柜 | 1390*600*1520 | MCKZ-H24 | 1 | 台 |  |  | 电压：380V，功率：24千瓦，输入蒸汽压力：0.02，蒸饭时间：25-50，重量116KG，最大蒸煮能力：米饭：72-96KG，面点：48-72KG，排骨：96-120KG；本产品由中国人民保险公司承保，不锈钢豪华外观，清理方便，整机结构强度高，内箱钣金304#不锈钢组成，整体拉伸工艺，溢水阀一次成型，高密度环戊烷发泡，环保卫生，多气囊耐高温硅胶门封，自动补水装置，发热管稳定可高，高强度渐进门锁
B03 | 四头煲仔炉 | 700*800*800 | 定制 | 1 | 台 |  |  | 材质：304#不锈钢面板1.0厚侧板0.8厚 1.炉盘采用特殊配方铸造的新型铸钢灶盘，真正实现耐烧，抗击。 2.炉头采用技术先进的304#不锈钢炉头，炉火强劲，火焰稳定，低噪音，低排放。3高支架煲仔炉采用新型设计，便于清洗，不易堵塞。 4.操作简便，开关采用延时脉冲点火。 5.人性化设计，衬板采用不锈钢，美观大方，经久耐用。
B04 | 炉拼台 | 400*1150*1200 | 定制 | 1 | 台 |  |  | 材质：304#不锈钢 1>采用1.0mm不锈钢板制作 2>采用不锈钢承重可调子弹脚 3>加强筋采用1.2mm不锈钢板材
B05 | 双头双尾小炒灶 | 2000*1150*800*(450) | 定制 | 1 | 台 |  |  | 电压功率：220V/550W*2 材质：304#不锈钢面板1.25厚侧板0.97厚 1、本灶具炉膛选用高温材料混合耐火泥精制而成，具有低排放火力猛。 2、炉头采用静音节能预混设计，选用球墨铸铁材料制造，经久耐用，火力强劲，温度均匀分散在锅底，充分燃烧，实现了低耗能、低噪音、低排放，让厨师更放心使用。 3、一键启动，无需手动点火，操作简单，风气联动，熄火保护，电源开关采用延时脉冲点火，内置防水及连接线路均做防水隔热处理，有效的减少漏电和线路氧化的情况。 4、电机精心选用国标铜线风机，具有防水、低噪音、节能可靠耐用。 5、人性化设计，所有配件升级加粗，衬板采用加厚不锈钢，手板实心塑钢阀门手板，外形美观，手感细腻，经久耐用。
B06 | 单头大锅灶 | 1000*1150*800*(450) | 定制 | 2 | 台 |  |  | 电压功率：220V/180W 材质：304#不锈钢面板1.3mm侧板1.0mm 1、本灶具炉膛选用高温材料混合耐火泥精制而成，具有低排放火力猛。 2、炉头采用静音节能预混设计，选用球墨铸铁材料制造，经久耐用，火力强劲，温度均匀分散在锅底，充分燃烧，实现了低耗能、低噪音、低排放，让厨师更放心使用。 3、一键启动，无需手动点火，操作简单，风气联动，熄火保护，电源开关采用延时脉冲点火，内置防水及连接线路均做防水隔热处理，有效的减少漏电和线路氧化的情况。 4、电机精心选用国标铜线风机，具有防水、低噪音、节能可靠耐用。 4、人性化设计，所有配件升级加粗，衬板采用加厚不锈钢，手板实心塑钢阀门手板，外形美观，手感细腻，经久耐用。
B07 | 拼台 | 450*900*800 | 定制 | 1 | 台 |  |  | 材质：304#不锈钢 1>采用1.0mm不锈钢板制作 2>采用不锈钢承重可调子弹脚 3>加强筋采用1.2mm不锈钢板材
B08 | 双通打荷台 | 1800*800*800 | 定制 | 2 | 台 |  |  | 材质：304#不锈钢 1>工作台面及层板1.2mm不锈钢； 门外壳1.0mm，门内壳0.8mm。 2>采用不锈钢承重可调子弹脚 3>加强筋采用1.2mm不锈钢板材 4>台面内嵌木板。
B09 | 双星水池 | 1200*700*800+150 | 定制 | 1 | 台 |  |  | 材质：304#不锈钢 1>台面板、星盆斗用1.2mm不锈钢 2>支架、通脚38X38 X 1.2mm 3>不锈钢可调子弹脚 4>加强筋采用1.2mm不锈钢板材 5>配国产优质水龙头及高位去水 6>软管接驳
B10 | 四层栅格货架 | 1200*500*1550 | 定制 | 1 | 台 |  |  | 材质：304#不锈钢 1〉四条立柱采用方通38X38X1.2mm； 2〉四层存放板采用1.2mm不锈钢格栅 3>采用不锈钢可调子弹脚
B11 | 四门高身双温雪柜 | 1200*700*1950 | 定制 | 2 | 台 |  |  | 电源:220V/50HZ,门数:4,制冷方式:直冷,温度范围:+4 - -5℃/-3 - -15℃,制冷剂:R134A,容积:910L；采用优质不锈钢,国际一流钣金成型设备,精准美观;制冷冷凝机组与压缩机用单独安装板连接固定;降低震动噪音,不锈钢门衬板,和内底板采用磨具整体拉伸成型,内底板为圆弧拐角,满足卫生标准;微电脑控制,多按键设计,操作简单;品牌压缩机,电机,卷网冷凝器高效散热;可拆卸门封条;门体自动回归铰链,开门一定角度可自由停顿,关门回归助力;环戊烷聚氨酯整体模具发泡,自动发泡设备,工艺稳定;上罩板凹凸设计,层次分明
|  | 小计 |  |  |  |  | 0
三、面点间
C01 | 电饼铛 | 840*810*640 | EJB45L-2 | 2 | 台 |  |  | 型号 ：EJB45L-2 额定电压(V) ： 220/5KW 调温范围(℃)： 20-250℃ 外型尺寸(mm)： 840*810*640 面火、底火温度独立控制，可根据食物制作要求，调整面、底火温度，适用范围广；名优发热管和电器、温控器件，质量好，使用寿命长；下炉盘体积大，生产效率高；可作台式，也可作落地式使用，装、拆方便；选用优质不锈钢材料制作，美观实用、干净卫生，符合卫生标准。
C02 | 三层六盘电烤箱 | 1320*900*1740 | WFC-306D | 1 | 台 |  |  | 电压功率：380V19.8KW ·采用加厚不锈钢，机身更加坚固耐用。 。每层上下6根远红外线发热管，可添加石板烤披萨。·上下独立控温:上下6支发热管，也可做9支。·超温断电保护，温度下降会自动升温。
C03 | 单门发酵箱 | 750*540*1980 | WFF-16B | 1 | 台 |  |  | 电压功率：220v2.6KW 盘数：16盘 ·豪华型系列发酵箱采用单层的不锈钢材质制作而成，煮水式发酵，久经耐用，不易生锈，操作简单。 ●可定做自动进水设计，防止水箱发热管干烧对机子，造成损坏，防爆防水放油。·大旋钮温控，旋钮发酵，加温加湿。
C04 | 四门高身双温雪柜 | 1200*700*1950 | 定制 | 1 | 台 |  |  | 电源:220V/50HZ,门数:4,制冷方式:直冷,温度范围:+4 - -5℃/-3 - -15℃,制冷剂:R134A,容积:910L；采用优质不锈钢,国际一流钣金成型设备,精准美观;制冷冷凝机组与压缩机用单独安装板连接固定;降低震动噪音,不锈钢门衬板,和内底板采用磨具整体拉伸成型,内底板为圆弧拐角,满足卫生标准;微电脑控制,多按键设计,操作简单;品牌压缩机,电机,卷网冷凝器高效散热;可拆卸门封条;门体自动回归铰链,开门一定角度可自由停顿,关门回归助力;环戊烷聚氨酯整体模具发泡,自动发泡设备,工艺稳定;上罩板凹凸设计,层次分明
C05 | 搅拌机 | 545*440*882 | B30M/（带罩） | 1 | 台 |  |  | 电压功率：220V/380v1.3KW 容量：30L .与食品接触到的金属，均采用高档不锈钢材料制造。 三速变档，硬齿轮传动，经久耐用，效率高，故障率低。 电机过载保护开关，安全放心，高端电机，性能稳定，噪音低，·简化操作，拌造出的蛋糕细腻柔软，口感上乘。
C06 | 全自动压面机 | 520*670*1110 | HA130-30（高速） | 1 | 台 |  |  | 电压功率：220V2.2kw 与食品接触到的金属，均采用高档不锈钢材料制造。 三速变档，硬齿轮传动，经久耐用，效率高，故障率低。 电机过载保护开关，安全放心，高端电机，性能稳定，噪音低，·简化操作.
C07 | 单星水池 | 500*600*800+150 | 定制 | 1 | 台 |  |  | 材质：304#不锈钢 1>台面板、星盆斗用1.2mm不锈钢 2>支架、通脚38X38 X 1.2mm 3>不锈钢可调子弹脚 4>加强筋采用1.2mm不锈钢板材 5>配国产优质水龙头及高位去水 6>软管接驳
C08 | 木面案板 | 1800*600*800 | 定制 | 1 | 台 |  |  | 材质：304#不锈钢 1〉木面板用50mm国产松木 2〉支架用38X38X2.0mm不锈钢方通 3〉横通30X30厚1.2mm不锈钢,配可调不锈钢子弹脚。
|  | 小计 |  |  |  |  | 0
四、清洗区及洗碗间
D01 | 收渣台 | 1000*760*800 | 定制 | 2 | 台 |  |  | 材质：304#不锈钢 1>工作台面及层板1.2mm不锈钢； 2>采用不锈钢承重可调子弹脚 3>加强筋采用1.2mm不锈钢板材 4>台面内嵌木板。
D02 | 高压花洒 | 330+305*1118 | JC-200A-B | 1 | 台 |  |  | 适用厨房及吧台，水槽，杀鱼台，与配合洗碗机的预冲洗过滤 承受2mpa爆破测试，0.1mpa测试1分钟混合出水5.6L, 铜螺杆阀芯,主体黄铜，附加摇摆龙头，距离台面总高1140mm，开单孔25mm
D03 | 双星污碟台 | 2000*760*800+150 | 定制 | 1 | 台 |  |  | 材质：304#不锈钢 1>台面板、星盆斗用1.2mm不锈钢 2>支架、通脚38X38 X 1.2mm 3>不锈钢可调子弹脚 4>加强筋采用1.2mm不锈钢板材 5>配国产优质水龙头及高位去水 6>软管接驳
D04 | 洁碟台 | 1300*760*800+150 | 定制 | 1 | 台 |  |  | 材质：304#不锈钢 1>工作台面及层板1.2mm厚； 2>采用不锈钢承重可调子弹脚 3>加强筋采用1.2mm不锈钢板材 4>下带滤水格网。
D05 | 洗地龙头 | 488*130*410 | JC-1180D-10 | 1 | 台 |  |  | 适用厨房消洗间，收货区，垃圾房，食品工厂地台面冲洗，提高清洁效率。产品简单安装，节省空间，握管可自动盘绕胶管，使用灵活，装置在厨房高档美观实用。 耐压2mpa爆破测试，0.1mpa测试每分钟出水4.9L,碳钢静电喷涂方形封闭式，可70度左右侧摆动，10M黑色钢丝液压管。304#旋转便捷拆卸更换接头，水枪可360度旋转，前把手控制出水，按压渐变出水形状。产品有中国外观专利证书及第三方检测报告。
D06 | 双门不锈钢消毒柜 | 1192*553*1660 | XDR640-F1A | 2 | 台 |  |  | 型号：XDR640-F1A 工作方式：红外线高温消毒 门材质：不锈钢 储存空间：双门双室 电压功率：220V/2200W 容积：640L 红外线高温消毒，左右室独控，430不锈钢箱体、门体结构 适用于各种餐馆、饭店、医院、机关、学校饭堂等
D07 | 四层栅格货架 | 1500*500*1550 | 定制 | 1 | 台 |  |  | 材质：304#不锈钢 1〉四条立柱采用方通38X38X1.2mm； 2〉四层存放板采用1.2mm不锈钢格栅 3>采用不锈钢可调子弹脚
|  | 小计 |  |  |  |  | 0
五、更衣间
E1 | 更衣柜 | 900*500*1800 | 定制 | 1 | 台 |  |  | 材质：加厚级别冷轧钢板，耐水不生锈，耐冲南强不虫蛀，不腐蚀， 环保静电粉末，易清洁无异味，
|  | 小计 |  |  |  |  | 0
六、加工间
F1 | 大单星水池 | 1000*700*800+150 | 定制 | 2 | 台 |  |  | 材质：304#不锈钢 1>工作台面及层板1.2mm不锈钢； 2>采用不锈钢承重可调子弹脚 3>加强筋采用1.2mm不锈钢板材 4>台面内嵌木板。
F2 | 双层平板工作台 | 1200*700*800+150 | 定制 | 1 | 台 |  |  | 材质：304#不锈钢 1>工作台面及层板1.2mm不锈钢； 2>采用不锈钢承重可调子弹脚 3>加强筋采用1.2mm不锈钢板材 4>台面内嵌木板。
F3 | 刀具消毒柜 | 436*290*640 | XDZ40-DJA1 | 1 | 台 |  |  | 电压功率：220V/100W 升数(L)：40L 采用发热管+臭氧,低温烘干+臭氧一星级消毒; 餐厅、酒店、工程、学校、政府机关单位 1、此产品采用带数码显示的控制面板设计，采用发热管+臭氧,低温烘干+臭氧一星级消毒; 2、整体均采用温控器和超温熔断器保护，防止过热和过载，安全可靠； 3、控制方法采用触摸方式，不锈钢面板外观，高端耐用； 4、不锈钢箱体、内胆，外置不锈钢把手。
F4 | 三星水池 | 1800*700*800+150 | 定制 | 2 | 台 |  |  | 材质：304#不锈钢 1>台面板、星盆斗用1.2mm不锈钢 2>支架、通脚38X38 X 1.2mm 3>不锈钢可调子弹脚 4>加强筋采用1.2mm不锈钢板材 5>配国产优质水龙头及高位去水 6>软管接驳
F5 | 双层平板工作台 | 1800*700*800+150 | 定制 | 1 | 台 |  |  | 材质：304#不锈钢 1>工作台面及层板1.2mm不锈钢； 2>采用不锈钢承重可调子弹脚 3>加强筋采用1.2mm不锈钢板材 4>台面内嵌木板。
F6 | 开水器连底座 | 450×400×920 | ZK-9K | 1 | 台 |  |  | 电压功率：380V/9kW 容量：70L 延时进水防，即混合装置有效保障使用开水 整体灌注发泡保温，连续使用节能30%以上 采用不锈钢件与内胆一体焊接 节时省电，节水降耗
F7 | 四层栅格货架 | 1200*500*1550 | 定制 | 2 | 台 |  |  | 材质：304#不锈钢 1〉四条立柱采用方通38X38X1.2mm； 2〉四层存放板采用1.2mm不锈钢格栅 3>采用不锈钢可调子弹脚
|  | 小计 |  |  |  |  | 0
七、仓库
G01 | 米面架 | 1200*500*150 | 定制 | 1 | 台 |  |  | 材质：304#不锈钢 1〉四条立柱采用方通50X50X1.2mm； 2〉四层存放板采用1.2mm不锈钢。 3>底部加强筋加固处理
G02 | 四层平板货架 | 1200*500*1550 | 定制 | 2 | 台 |  |  | 材质：304#不锈钢 1>采用1.0mm不锈钢板制作 2〉四层存放板采用1.2mm不锈钢。 3>采用不锈钢可调子弹脚
G03 | 灭蝇灯 | 640*280*70 | 40W12C2 | 1 | 台 |  |  | 型号：40W12C2 规格：640*280*70，有效面积40～50平方米 电压：220/40W 灯管外壳材质：普通灯管为玻璃材质 功能与特点:飞虫克星、光电诱灭自动化 物理性诱灭、无刺激性气味 铝合金外壳 杀减飞虫、环境卫生保健康
G04 | 风幕机 | 1240*190*220 | FM-1218 | 1 | 台 |  |  | 型号规格：FM-1218 机身尺寸：1240*190*220 风速(m/s)：11 功率（W）：220v/200W 材质：风轮采用优质下班纤维塑料，外壳为金属耐腐蚀防锈，电机是加大功率。 流线型机身，进风顺畅无阻，椭圆形格栅铝合金面板，金属烤漆工艺，长久如新。 全新纯铜电机，锐博空调级设计，节能省电，动力强劲高效电机超温保护器，持续运行5000小时无故障
小计
合计

## 厨杂用品第一批投标报价表
厨杂用品（第一批）清单项投标报价表
序号 | 名称 | 规格 | 型号 | 单位 | 数量 | 投标报价 |  | 参数
[6 empty] | 不含税单价（元） | 不含税金额（元）
1 | 四人台桌子 | 定制 | 1.2*0.8 | 张 | 50
2 | 靠背椅 | 定制 | H75CM | 张 | 200
3 | 餐巾纸盒 | LOCAL | 21*13*9cm | 个 | 5
4 | 员工餐盘 | HELI | 08大六格加深快餐盘（380g） | 个 | 300
5 | 员工小碗 | HELI | 11.5cm | 个 | 300
6 | 员工勺子 | HELI | 18.2cm | 个 | 300
7 | 牙签盒 | JB | 4.5*4.5*7cm | 个 | 4
8 | 勺子架 | PATKD | 直径11cm总高19cm | 个 | 4
9 | 紫外线筷子消毒器 | EAST | 280×200×197 | 个 | 1
10 | 亚克力水杯 | JB | 8.5*14.5cm 460ml | 个 | 150
11 | 分类垃圾桶塑料、不锈钢 | GYJ | （L)767*(W)353*(H)702mm | 个 | 1
12 | 密胺小碗 | HC | 115*55 | 个 | 200
13 | 密胺菜碟 | HC | 7寸 | 个 | 200
14 | 密胺菜碟 | HC | 7.5寸 | 个 | 200
15 | 密胺面碗 | HC | 204*80 | 个 | 80
16 | 密胺勺子 | HC | 145*40*19 | 个 | 80
17 | 果汁机热饮 | PATKD | 7*36*57CM，功率：70W,容量：6L保暖圆形单头 | 台 | 1
18 | 果汁桶冷饮 | PATKD | 27*36*57CM，功率：70W,容量：6L制冷圆形单头 | 个 | 1
19 | 加密卤料篮 | EAST | φ240×H100 | 个 | 1
20 | 不锈钢调料盒 | HELI | 8格日式不锈钢味盒 | 套 | 4
21 | 长柄水勺 | HELI | 14*65CM加长柄水壳 | 把 | 2
22 | 加厚不锈钢保鲜盒 | HELI | 35.5*25*11cm | 个 | 100
23 | 泔水回收桶 | LOCAL | Φ61×93CM 167L | 个 | 5
24 | 塑料蛋托 | LOCAL | 29.5*29.5cm | 个 | 100
25 | 1/1分数盆（深） | YUFEH | 530x325xH100mm 不带盖 | 套 | 20
26 | 1/1分数盆（中） | YUFEH | 530x325x65mm 不带盖 | 套 | 20
27 | 1/1分数盆（浅） | YUFEH | 530x325xH20mm 不带盖 | 套 | 20
28 | 2/1分数盆（中） | YUFEH | 325x265xH65mm 不带盖 | 套 | 30
29 | 2/1分数盆（浅） | YUFEH | 325x265xH20mm 不带盖 | 套 | 20
30 | 克称 | 香山 | 500g/1g | 台 | 1
31 | 带盖带轮大白桶 | LOCAL | 底部600*470mm 总高760mm200L | 个 | 5
32 | 带盖油盆 | HELI | 10寸1.5加厚无磁钢油盆730g | 个 | 3
33 | 面筛 | HELI | 30*H7cm30目可叠式不锈钢面粉筛 | 个 | 1
34 | 加厚马斗 | HELI | 20cm0.8不锈钢马斗 | 个 | 10
35 | 加厚马斗 | HELI | 18cm0.8不锈钢马斗 | 个 | 10
36 | 加厚味盅 | HELI | 18CM0.8特厚无磁味盅 | 个 | 10
37 | 加厚味盅 | HELI | 16CM0.8特厚无磁味盅 | 个 | 10
38 | 加厚面盆 | HELI | 63*H18cm | 个 | 2
39 | 加厚面盆 | HELI | 38CM 1.0反边无磁面盆410g | 个 | 2
40 | 回厚面盆 | HELI | 36CM 1.0反边无磁面盆360g | 个 | 2
41 | 方包盒 | SANNENG | 内径：370*120*125 mm | 个 | 5
42 | 小擀面杖 | EAST | 荔枝木Φ26×250 | 个 | 1
43 | 加厚塑料墩 | AERFU | 45*10厚 | 个 | 9
44 | 菜板 | AERFU | 60*45*2cm | 个 | 2
45 | 花嘴 | SANNENG | 52粒 | 套 | 1
46 | 打蛋器 | EAST | 14寸 35cm | 把 | 2
47 | 温湿度计 | 美德时 | 20cm | 个 | 5
48 | 150KG地称 | 香山 | 150KG | 个 | 1
49 | 盘称 | 香山 | 10kg | 个 | 1
50 | 方盘 | HELI | 60*40*4.8cm0.8无磁深方盘 | 个 | 10
51 | 方盘 | HELI | 40*30*4.8CM0.8无磁深方盘 | 个 | 60
52 | 电动搅蒜机 | 威力 | 不锈钢、300W | 个 | 2
53 | 双层锅架 | LOCAL | 24*H5.5cm | 个 | 3
54 | 不粘锅 | 特富龙 | 黑柄32CM | 个 | 2
55 | 电磁炉汤桶带盖 | 信昕和 | 60x60cm | 个 | 2
56 | 电磁炉汤桶带盖 | 信昕和 | 40x40cm | 个 | 2
57 | 无嘴保温桶带盖 | 信昕和 | 50x50cm | 个 | 2
58 | 格兰仕微波炉 | 格兰仕 | C2S7/23L | 个 | 1
59 | 农残检测仪器 | Levhoo | LH- 12T/便携式（含300次测纸） | 台 | 1
合计 | [6 empty] | 0

## 厨杂用品第二批投标报价表
厨杂用品（第二批）清单项投标报价表
序号 | 名称 | 规格 | 单位 | 数量 | 投标报价 |  | 参数
[5 empty] | 不含税单价（元） | 不含税金额（元）
1 | 特厚1尺5炒锅 |  | 个 | 4
2 | 椰子刀 |  | 把 | 2
3 | 手打带勾骨刀 |  | 把 | 1
4 | 十八子1号斩切刀 |  | 把 | 4
5 | 十八子1号厨片刀 |  | 把 | 6
6 | 麦仔7寸水果刀 |  | 把 | 2
7 | 鱼刨 |  | 把 | 4
8 | 十八子西瓜刀 |  | 把 | 1
9 | 十八子12寸水果刀 |  | 把 | 1
10 | 金猴王双面磨刀石 |  | 块 | 6
11 | 黑胶柄瓜刨 |  | 把 | 10
12 | 30公分钢柄漏壳 |  | 把 | 4
13 | 12寸油格 |  | 个 | 5
14 | 32公分8目钢网厘 |  | 个 | 4
15 | 17公分大铲头配木棒 |  | 套 | 1
16 | 18公分大铲头配木棒 |  | 套 | 1
17 | 好运厨1号炒勺 |  | 把 | 4
18 | 五羊2号炒铲 |  | 把 | 4
19 | 长味更 |  | 个 | 10
20 | 韩式汤更 |  | 个 | 10
21 | 大号刨丝刨 |  | 个 | 0
22 | 钢柄竹扫 |  | 把 | 6
23 | 胶柄竹扫 |  | 把 | 6
24 | 加厚蓝色毛巾 |  | 条 | 10
25 | 加厚方巾 |  | 条 | 20
26 | 加厚长毛巾 |  | 条 | 20
27 | 蓝色防水围裙 |  | 条 | 8
28 | 黑色半腰围裙 |  | 条 | 8
29 | 高无帆帽 |  | 包 | 2
30 | B1#方筐（白色） |  | 个 | 20
31 | B4#方筐（白色） |  | 个 | 15
32 | 45公分保鲜膜 |  | 个 | 6
33 | 200个背心袋 | 250*300 | 个 | 10
34 | 200个背心袋 | 400*450 | 个 | 10
35 | 大号钢丝球 |  | 个 | 30
36 | 一次性手套 |  | 盒 | 3
37 | 绵手套 |  | 扎 | 2
38 | 1010保鲜盒 |  | 个 | 15
39 | 长木柄单手勾 |  | 把 | 1
40 | 1011保鲜盒 |  | 个 | 10
41 | 1012保鲜盒 |  | 个 | 10
42 | 25升防爆高压锅 |  | 个 | 1
43 | 33升防爆高压锅 |  | 个 | 1
44 | 张小泉强力剪刀 |  | 把 | 4
45 | 大号红剪刀 |  | 把 | 1
46 | 钢剪刀 |  | 把 | 3
47 | 大号万能夹 |  | 个 | 2
48 | 2立方煤气阀 |  | 个 | 9
49 | 中压胶管 |  | 米 | 50
50 | 18安汁枪 |  | 个 | 4
51 | 80公分生铁锅 |  | 个 | 2
52 | 喷火枪 |  | 把 | 1
53 | 锅架连盘 |  | 套 | 2
54 | 100升带轮垃圾桶 |  | 个 | 3
55 | 100升胶桶 |  | 个 | 3
56 | 1886储物箱 |  | 个 | 5
57 | 1887储物箱 |  | 个 | 5
58 | 1888储物箱 |  | 个 | 5
59 | 订做304#1.2mm厚防鼠板 | 1250*600*20 | 块 | 1
60 | 订做304#1.2mm厚防鼠板 | 1250*600*20 | 块 | 1
61 | 订做304#1.2mm厚防鼠板 | 1100*600*20 | 块 | 1
62 | 订做304#1.2mm厚防鼠板 | 700*600*20 | 块 | 1
63 | 订做304#1.2mm厚防鼠板 | 1250*600*20 | 块 | 1
64 | 订做304#1.2mm厚防鼠板 | 1150*600*20 | 块 | 1
65 | 风幕机 | 1.5米 | 台 | 2
66 | 风幕机 | 1米 | 台 | 1
67 | 钢脚踏垃圾桶 |  | 个 | 4
68 | 1.2米加厚防滑垫 |  | 米 | 5
69 | 欢迎光临胶板 | 1.2米*1.5米 | 块 | 1
70 | 欢迎光临胶板 | 1.2米*1.8米 | 块 | 1
71 | 环保油 | 48瓶 | 箱 | 1
72 | 54cm不锈钢条形蒸笼身 |  | 个 | 6
73 | 54cm蒸笼盖 |  | 个 | 1
74 | 中号翻盖调味车 |  | 台 | 2
75 | 大号塑料餐车 |  | 台 | 1
76 | 餐车筷子桶 |  | 个 | 1
77 | 餐车垃圾桶 |  | 个 | 1
78 | 不锈钢大号板车 |  | 台 | 1
79 | 塑料大号板车 |  | 台 | 1
80 | 14cm味盅 |  | 个 | 24
81 | 17A箱 |  | 个 | 3
82 | 803托盘 |  | 个 | 80
83 | 1040亚克力杯 |  | 个 | 50
84 | 路由器 |  | 个 | 2
85 | 门帘 |  | 平方 | 11.2
86 | 美的空调 | 1匹 | 台 | 1
87 | 明厨亮灶系统 |  | 批 | 1
| 合计 |  |  |  |  | 0

## 消防物资投标报价表
消防物资清单项投标报价表
序号 | 名称 | 规格 | 单位 | 数量 | 投标报价 |  | 参数
[5 empty] | 不含税单价（元） | 不含税金额（元）
1 | 防毒面具 | TZL-30；国家标准GB21976.7-2012，CNCA-C18-04:2014，CCCF-XFZB-04 | 个 | 4
2 | 消防灭火毯 | 1.2米*1.2米；硅胶材质；执行标准：GA1205-2014标准，消防3C认证 | 张 | 2
3 | 手提式干粉灭火器4kg | LESSO4kg； MFZ/ABC4kg； 国家标准GB4351.1-2005,GB4351.3-2005，3C认证 | 个 | 30
4 | 消防灭火毯 | 1.5m*1.5m；硅胶材质；执行标准：GA1205-2014标准，消防3C认证 | 张 | 2
5 | 置地型灭火器箱 | 翻盖式；2只装；4kg干粉；570*400*190mm；执行标准:GA 139-2009，消防3C认证 | 个 | 15
合计 | [5 empty] | 0

## 布菲炉、绞肉机、餐盘消毒柜投标报价表
布菲炉、绞肉机、餐盘消毒柜清单项投标报价表
序号 | 名称 | 规格 | 单位 | 数量 | 投标报价 |  | 参数
[5 empty] | 不含税单价（元） | 不含税金额（元）
1 | 布菲炉 |  | 台 | 12
2 | 绞肉机 |  | 台 | 1
3 | 餐盘消毒柜 |  | 台 | 1
| 合计 |  |  |  |  | 0

## 标识、标牌、广告类投标报价表
标识、标牌、广告类投标报价表
序号 | 材料名称 | 型号/规格/材质要求 | 单位 | 数量 | 投标报价 |  | 备注
[5 empty] | 不含税单价（元） | 不含税额（元）
1 | 主背景文化墙 | 水晶字30CM*30CM*16字（15mm水晶+3mm亚克力）水晶LOGO（直径90CM，1.5mm水晶+3mm亚克力） | 面 | 1
2 | 上楼梯右侧文化墙 | 1.5公分PVCUV+3mm亚克力含安装(人物尺寸187CM*136CM,PVC字31CM*31CM*7字，小图案223CM*29CM) | 面 | 1
3 | 上楼梯左侧文化墙 | 1.5公分PVCUV+3mm亚克力含安装(人物尺寸195*176,PVC字24CM*24CM*14字) | 面 | 1
4 | 消防箱标识 | 户外写真含安装 | 张 | 2
5 | 招牌 | 236cm*420cm | 个 | 1
6 | 招牌发光字 | 100cmX100cm | 个 | 7 |  |  | 无边发光字焊镀锌管背架内置LED灯源
7 | 招牌灯箱 | 420cmX300cm | 个 | 1 |  |  | 镀锌管铁架包内打灯刀刮布，内置LED灯源
8 | 制度牌 | 按照现场要求 | 个 | 12
9 | 桌卡 | 按照现场要求 | 个 | 120
10 | 餐具回收处标识 | 按照现场要求 | 个 | 1
11 | 招牌 | 按照现场要求 | 个 | 1
12 | 名称标识 | 按照现场要求 | 个 | 7
13 | 洗手间标识 | 按照现场要求 | 个 | 2
14 | 阳光物业展板 | 220cmX120cm、5mm亚克力打印+A4卡槽 | 个 | 1
15 | 组织架构 | 80cmX70cm、KT板 | 个 | 1
16 | 回收台标识 | 220cmX87cm、KT板 | 个 | 1
17 | 亚克力卡槽 | 22cmX27cm、3mm亚克力卡槽厚度2公分 | 个 | 12
18 | 名称标识 | 30cmX10cm、3mm亚克力打印 | 个 | 4
19 | 名称标识 | 25cmX10cm、3mm亚克力打印 | 个 | 24
20 | 名称标识 | 47cmX19.5cm、3mm亚克力打印 | 个 | 1
21 | 名称标识 | 30cmX20cm、3mm亚克力打印 | 个 | 2
22 | 名称标识 | 20cmX6.7cm、3mm亚克力打印 | 个 | 1
23 | 名称标识 | 20cmX11cm、3mm亚克力打印 | 个 | 1
24 | 名称标识 | 25cmX12cm、3mm亚克力打印 | 个 | 1
25 | 名称标识 | 23cmX15cm、3mm亚克力打印 | 个 | 1
26 | 名称标识 | 30cmX4cm、3mm亚克力打印 | 个 | 1
27 | 名称标识 | 25cmX15cm、3mm亚克力打印 | 个 | 2
28 | 意见箱 | 按照现场要求 | 个 | 1
29 | 原材料展示柜 | 200cmX120cmX20cm、铝合金加钢化玻璃 | 个 | 1
合计