## 报价单
海口市江东新区园区配套基础设施配套项目（一期） 检测报价清单
序号 | 检验项目 | 试验内容 | 单位 | 数量 | 含税单价（元） | 税率（%） | 含税合价（元） | 备注
一、给排水
1 | 回填（土、砂） | 压实度 | 组 | 210
|  | 击实 | 组 | 4
|  | 砂的相对密度 | 组 | 4
|  | 含水率、液限、塑限、 CBR 试验 | 组 | 4
2 | 压力管道水压试验 | 水压试验 | 组 | 6
3 | 球墨铸铁管 | 抗拉强度、屈服强度、断裂伸长率 | 组 | 13
4 | 钢筋混凝土管 | 抗压强度 | 组 | 19
5 | 球墨铸铁井盖 | 外观、尺寸、承载能力、残余变形 | 组 | 4
6 | 防坠落网 | 断裂强力 | 组 | 4
7 | 污、雨水管 | 闭水试验 | 组 | 60
8 | 管道基础 | 地基承载力（轻型动力触探） | 组 | 24
二、道路
1 | 水泥混凝土面层 | 水泥：胶砂强度、安定性、凝结时间、比表面积 | 组 | 1
|  | 外加剂：减水率、凝结时间差、细度、含固量、1d抗压强度比； | 组 | 1
|  | 粗集料：筛分析、含泥量、针、片状颗粒含量、泥块含量、压碎值指标、坚固性； | 组 | 1
|  | 细集料：筛分析、含泥量、泥块含量； | 组 | 1
|  | 粉煤灰：细度、需水量、烧失量、安定性、强度活性指数 | 组 | 1
|  | 拌合物配合比分析 | 组 | 1
|  | 弯拉强度 | 组 | 42
|  | 厚度 | 组 | 19
|  | 抗滑构造深度 | 组 | 19
|  | 平整度 | 组 | 54
2 | 级配砂砾及级配砾石 | 颗粒级配、压碎值、表观密度、堆积密度、含泥量、泥块含量 | 组 | 1
|  | 压实度 | 组 | 19
|  | 弯沉 | 组 | 272
|  | 击实 | 组 | 1
3 | 钢筋 | 屈服强度、抗拉强度、伸长率、弯曲性能、重量偏差、最大力总延伸率 | 组 | 1
1 | 路缘石 | 抗压强度、抗折强度 | 组 | 10
2 | 路基/路床 | 压实度 | 组 | 213
|  | 击实 | 组 | 3
|  | 含水率、液限、塑限、 CBR 试验 | 组 | 3
|  | 弯沉 | 组 | 3026
3 | 级配砂砾及级配砾石 | 颗粒级配、压碎值、表观密度、堆积密度、含泥量、泥块含量 | 组 | 3
|  | 压实度 | 组 | 36
|  | 弯沉 | 组 | 486
|  | 击实 | 组 | 3
4 | 水泥稳定碎石 | 压实度 | 组 | 64
|  | 弯沉 | 组 | 898
|  | 击实 | 组 | 3
|  | 无侧限 | 组 | 3
5 | 沥青 | 针入度、延度、软化点、粘度、密度 | 组 | 3
6 | 粘层、透层、封层 | 破乳速度、黏度、蒸发残留物、与粗集料的粘附性 | 组 | 3
7 | 沥青混合料 | 混合料配料试验 | 组 | 6
8 | 粗集料＞2.36mm | 水洗法筛分、针片状、压碎值、密度、吸水率 | 组 | 3
9 | 细集料＜2.36mm | 水洗法筛分、密度、砂当量 | 组 | 3
10 | 矿粉 | 水洗法筛分、密度、塑性指数、亲水系数 | 组 | 3
11 | 沥青混合料 | 马歇尔试验、沥青用量、矿料级配 | 组 | 6
12 | 热拌沥青混合料基层 | 压实度 | 组 | 30
|  | 弯沉 | 组 | 408
|  | 厚度 | 组 | 30
13 | 沥青混合料面层 | 压实度 | 组 | 30
14 | 沥青混合料面层 | 厚度 | 组 | 30
|  | 弯沉 | 组 | 408
|  | 摩擦系数 | 组 | 8
|  | 构造深度 | 组 | 41
15 | 混凝土预制砌块铺砌人行道 | 砖：抗压强度 | 组 | 3
|  | 抗压强度 | 组 | 28
|  | 水泥：凝结时间、安定性、胶砂强度；细度、 | 组 | 4
|  | 砂：（河砂：筛分析、含泥量、泥块含量、氯离子；人工砂：筛分析、石粉含量、压碎指标、亚甲蓝试验等） | 组 | 3
|  | 砂浆配合比设计 | 组 | 3
|  | 砂浆强度 | 组 | 20
|  | 压实度 | 组 | 146
三、交通
1 | 标志 | 标志 | 组 | 6
| 标线 | 实体构件：标线线段长度、标线宽度、标线厚度、标线横向偏位、标线纵向间距、逆反射亮度系数、抗滑值 | 组 | 3
|  | 涂料（标线涂料）；遮盖率、 | 组 | 3
|  | 色度性能、玻璃珠含量、抗滑性、不粘胎干燥时间、涂层外观、抗压强度 | 组 | 3
|  | 玻璃珠：外观要求、密度、粒径分布、成圆率、磁性颗粒含量、耐水性 | 组 | 3
| 交通标志基础 | 地基承载力 | 组 | 52
四、照明
1 | 路灯照明、照度 | 照度、照明功率密度 | 组 | 12
2 | 电线电缆节能 | 导体电阻 | 组 | 34
五、电气
1 | 电线电缆 | 标志、绝缘厚度、绝缘电阻、电压试验 、标称截面积 | 组 | 8
2 | 电工套管、线管、导管、线槽 | 结构、尺寸、弯曲试验、电气性能 | 组 | 10
3 | 低压成套配电柜 | 绝缘电阻 | 组 | 7
4 | 接地装置 | 接地电阻 | 组 | 150
六、管廊结构
1 | 钢筋 | 屈服强度、抗拉强度、伸长率、弯曲性能、重量偏差、最大力总延伸率 | 组 | 5
2 | 水泥 | 强度、安定性、凝结时间、氯离子含量；细度 | 组 | 2
3 | 混凝土外加剂 | 高效减水剂：pH值、密度(或细度)、含固量(或含水率)、减水率； 缓凝型高效减水剂还应检验凝结时间差。 | 组 | 1
4 | 膨胀剂 | 膨胀剂：水中7d限制膨胀率和细度 | 组 | 1
5 | 混凝土用矿物掺合料 | 粉煤灰：细度、需水量比、烧失比、安定性（C类粉煤灰） | 组 | 1
6 | 粗骨料 | 颗粒级配（筛分析）、含泥量、泥块含量、针片状颗粒含量、坚固性、压碎指标 | 组 | 1
7 | 细骨料 | 颗粒级配（筛分析）、含泥量、泥块含量、坚固性、压碎指标、氯离子含量 | 组 | 1
8 | 混凝土 | 拌合物配合比分析 | 组 | 2
9 | 混凝土试件 | 混凝土抗水渗透性能 | 组 | 5
|  | 抗压强度 | 组 | 20
10 | 同养试块 | 抗压强度 （同养试块） | 组 | 10
11 | 结构实体 | 抗压强度 （实体回弹-取芯） | 组 | 16
|  | 钢筋保护层厚度 | 组 | 5
合计 | [6 empty] | 0
报价单位（盖章):
年 月 日