## Sheet1
江东大厦营销中心广告制作安装项目控制价单价清单
序号 | 部位 | 项目 | 制作工艺 | 规格/型号 | 单位 | 数量 | 控制价（不含税单价）
1 | 展板基层部分 | 钢架基层龙骨 | 40镀锌方管焊接钢架 | 7m*4m 6.17m*4m | 平方 | 52.68 | 127.5
2 |  | 15厘木板打底 | 底板 |  | 平方 | 52.68 | 61.67
3 |  | 纹理布打底 | 丝印画面 |  | 平方 | 52.68 | 47.67
4 |  | 原地面保护 | / | / | 项 | 1 | 733.33
5 |  | 不锈钢包边 | 304不锈钢压型包边 | / | m | 50 | 28.67
6 |  | 制作组装工费 | / | / | 平方 | 26.72 | 80
7 | 发光部分 | 发光部分文字 | 15+10mm亚克力激光雕刻、打磨、喷涂哑光饰面、背面发光 | / | 公分 | 4856 | 5.55
8 |  | 发光灯箱 | 5mm亚克力雕刻、剖槽热弯成型箱体，画面高清户外UV打印，内壳安装LED模组 | 2.63m*1m*2块 1.75*0.97m | 平方米 | 6.96 | 553.33
9 |  |  |  | 37cm*24cm*3个 | 个 | 3 | 516.67
10 |  |  |  | 49cm*31cm*3个 | 个 | 3 | 145
11 | 立体字部分 | 亚克力立体字 | 0.8cm亚克力烤汽车油漆 | / | cm | 2953 | 3
12 | 其它部分 | 变压电源 | 台湾名纬电源 | 12V | 台 | 6 | 90
13 |  | 低压线 | 2.5mm2红黑双并线 | / | 米 | 200 | 3.8
14 |  | 电源线 | 4mm2 | / | 米 | 50 | 9
15 |  | 防火线套 | / | / | 米 | 40 | 6
16 |  | 自控配电箱 | 交流接触器、时控器、空开 | / | 套 | 1 | 391.67
17 |  | 施工安装工费 | / | / | 项 | 1 | 1666.67
18 |  | 辅材 | / | / | 项 | 1 | 433.33
19 |  | 运输费 | / | / | 项 | 1 | 366.67
小计
1 | 区位图 | 区位图 | 四周型材激光切割雕刻成型，内置LED模组，面灯箱画面，整体面发光 | 4*4m | 平方米 | 16 | 318.3333
2 | 高清丝印灯箱布 | 高清丝印灯箱布 | 高清丝印550加厚灯箱布 | 2.15m*3.55m*6块 1.96m*3.55m*8块 | 平方米 | 101.46 | 45
3 | 拆除原灯箱画面 | 拆除原灯箱画面 | 原不锈钢拆除，不锈钢画面拆除，组装不锈钢边框 | 2.15m*3.55m*6块 1.96m*3.55m*8块 | 平方米 | 101.46 | 27.5
4 | 道旗 | 道旗 | 80*80镀锌方管主杆，20*40镀锌方管骨架，底座1.2mm金属板激光切割焊接，整体氟碳烤漆，黑白布高精喷绘，底座膨胀螺丝与装沙配重安装 | / | 个 | 20 | 1176.6667
5 | 围挡 | 围挡 | 高清丝印550加厚黑底布 | 900*2m | 平方米 | 1800 | 33.75
6 | 发光字 | 发光字 | 1.2mm厚304不锈钢激光雕刻无缝焊接原子灰打磨，面喷汽车烤漆，贴进口磨砂亚克力，内置进口LED模组，整体背发光， 现场不锈钢开孔走线 | 1.2m*1.2m | 套 | 1 | 1448
合计：
税率： %：
含税总价：
注：投标报价各单项均不能超过对应单项的控制价；本次采购采用单价报价方式进行报价，依据各项制作的实际需求数量及单价核算采购金额，含材料费、制作费、税金、安装费、运输费、质保期内的维保费等乙方完成制作内容所需的全部费用。